## Sheet1
头实体 | 关系类型 | 尾实体
风扇 | 组成 | 油浸式平抗
冷却器 | 组成 | 油浸式平抗
风扇 | 组成 | 冷却器
电容器 | 组成 | 交流滤波器
瓦斯继电器 | 组成 | 换流变压器
元器件 | 组成 | 补偿装置
外壳 | 组成 | 电容器
板卡 | 组成 | 光接口
瓷套 | 组成 | 零磁通电流互感器
交流电源 | 组成 | 阀外风冷电源柜
交流动力电源 | 组成 | 阀外风冷系统
螺栓 | 组成 | 轴承盖
螺栓 | 组成 | 轴承压盖
导轨螺栓 | 组成 | 电动机
螺栓 | 组成 | 电动机
齿轮 | 组成 | 减速箱
支架 | 组成 | 抽油机
底座 | 组成 | 抽油机
弹簧 | 组成 | 触头
面板 | 组成 | 电源自动切换装置
零部件 | 组成 | 保护器
电源灯 | 组成 | 电源自动切换装置
进线断路器 | 组成 | 站用交流母线电源
接线端子 | 组成 | 熔断器
熔体 | 组成 | 熔断器
连接螺栓 | 组成 | 熔断器
熔断体 | 组成 | 熔断器
套管 | 组成 | 换流变压器
断路器 | 组成 | 换流变压器
风扇 | 组成 | 换流变压器
电源 | 组成 | 阀控系统
轴承 | 组成 | 减速器
导线 | 组成 | 电源
一次侧端子 | 组成 | 复匝式电流互感器
固定螺栓 | 组成 | 电动机
皮带 | 组成 | 抽油机
固定螺栓 | 组成 | 电动机滑轨
止退帽 | 组成 | 曲柄销
熔座 | 组成 | 熔断器
分闸连杆 | 组成 | 断路器
传动机构 | 组成 | 电动机
蜗轮 | 组成 | ME开关
蜗杆 | 组成 | ME开关
进线电源 | 组成 | 汇控柜
控制回路 | 组成 | 冷却器
油色谱 | 组成 | 油浸式平波电抗器
在线监测装置 | 组成 | 油浸式平波电抗器
风机 | 组成 | 阀外水冷冷却塔
丝扣 | 组成 | 油管
固定螺栓 | 组成 | 大皮带轮端头
大皮带轮 | 组成 | 减速器
螺母 | 组成 | 曲柄销
滚键 | 组成 | 销子
进油口 | 组成 | 分离器
出油口 | 组成 | 分离器
出气口 | 组成 | 分离器
排污口 | 组成 | 分离器
板卡 | 组成 | 处理器
报警红灯 | 组成 | 处理器
中柱 | 组成 | 磁系统
铁芯 | 组成 | 接触器
呼吸阀 | 组成 | 减速箱
金具 | 组成 | 拉线
阀门 | 组成 | 套管
压杆 | 组成 | 底座
光杆 | 组成 | 抽油机
电源开关 | 组成 | 电机
一次绕组 | 组成 | 电流互感器
绕组 | 组成 | 互感器
一次端子 | 组成 | 复匝式电流互感器
连杆 | 组成 | 抽油机
大孔拉紧螺栓 | 组成 | 曲柄
引出线 | 组成 | 绕组
麻芯 | 组成 | 钢绳
齿轮 | 组成 | 减速器
电灯 | 组成 | 电气设备
接线 | 组成 | 控制回路
双套控制主机 | 组成 | 极
双套控制主机 | 组成 | 阀组
轴承 | 组成 | 减速箱
辅助电源 | 组成 | 换流变压器
底板 | 组成 | 支架
中性线 | 组成 | 保护器
高压熔丝 | 组成 | 变压器
高压套管 | 组成 | 变压器
铁心接地线 | 组成 | 变压器
键槽 | 组成 | 输出轴
键槽 | 组成 | 曲柄
输出轴 | 组成 | 减速器
外绝缘 | 组成 | 电抗器
汇管线 | 组成 | 注水管线
回油槽 | 组成 | 减速箱
油泵 | 组成 | 液压机构
下浮筒 | 组成 | 浮子继电器
挡板 | 组成 | 浮子继电器
水银接点 | 组成 | 浮子继电器
二次接线 | 组成 | 浮子继电器
固定悬挂螺丝 | 组成 | 尾轴承
固定螺丝 | 组成 | 中轴承
支架 | 组成 | 固定螺丝
变压器 | 组成 | 电能表
压敏电阻 | 组成 | 电能表
晶振 | 组成 | 计量芯片
主循环泵 | 组成 | 阀内水冷系统
主循环泵 | 组成 | 阀内水冷
电源开关 | 组成 | 风扇
紧固螺丝 | 组成 | 动触头
夹紧弹簧 | 组成 | 触头
继电器 | 组成 | 交流电源
电源开关 | 组成 | 阀外风冷系统
压力表计 | 组成 | 直流穿墙套管
热元件 | 组成 | 热脱扣器
风机 | 组成 | 外水冷冷却塔
压盖 | 组成 | 轴承
密封圈 | 组成 | 轴承
呼吸器 | 组成 | 减速器
齿轮 | 组成 | 轴
减速器 | 组成 | 抽油机
单流阀 | 组成 | 油管
触点 | 组成 | 磁力启动器
接线螺丝 | 组成 | 电机接线盒
刹车 | 组成 | 抽油机
触点 | 组成 | 交流接触器
顶丝 | 组成 | 尾轴承座
螺栓 | 组成 | 尾轴承座
螺栓 | 组成 | 支架轴承座
铁芯 | 组成 | 定转子
风扇 | 组成 | 电动机
密封圈 | 组成 | 挡板
润滑剂 | 组成 | 减速箱
故障指示灯 | 组成 | 光接口
固定膨胀螺栓 | 组成 | 表箱
回油槽 | 组成 | 减速器
指针 | 组成 | 泄漏电流表
油色谱在线监测装置 | 组成 | 换流变压器
绝缘层 | 组成 | 绝缘导线
线圈 | 组成 | 欠压脱扣器
合闸铁芯 | 组成 | 断路器
固定螺栓 | 组成 | 尾轴承
止板 | 组成 | 游梁
尾轴承座 | 组成 | 横梁
风机 | 组成 | 阀外风冷系统
铁芯 | 组成 | 变压器
引线 | 组成 | 直流避雷器
冷却器 | 组成 | 油浸式平波电抗器
内轴 | 组成 | 减速器
圆锥 | 组成 | 曲柄销套
止退螺帽 | 组成 | 曲柄销
固定螺母 | 组成 | 曲柄销子
麻芯片 | 组成 | 绳辫子钢绳
电气元件 | 组成 | 表箱
固定螺栓 | 组成 | 表箱
主循环泵 | 组成 | 内水冷系统
电机 | 组成 | 主循环泵
冷却器 | 组成 | 换流变压器
绝缘物 | 组成 | 电容器
密封外壳 | 组成 | 电容器
进线断路器 | 组成 | 母线电源
轴承 | 组成 | 电动机
中性线 | 组成 | 变压器
传动皮带 | 组成 | 抽油机
导电体 | 组成 | 熔座
交流电源 | 组成 | 充电装置
支座 | 组成 | 刹车
摇臂 | 组成 | 刹车
卡瓦 | 组成 | 光杆
瓷套 | 组成 | 套管
接头 | 组成 | 套管
地脚螺丝 | 组成 | 电动机
进线电源 | 组成 | 控制箱
外绝缘表层 | 组成 | 干式平波电抗器
出口止回阀 | 组成 | 泵
辅助电源 | 组成 | 油浸式平抗汇控柜
固定螺栓 | 组成 | 中央轴承座
中央轴承座 | 组成 | 游梁
分接开关 | 组成 | 换流变压器
三相 | 组成 | 分接开关
内水冷管道 | 组成 | 冷却塔
电源 | 组成 | 在线监测装置
毛辫子 | 组成 | 悬绳器