## Sheet1
头实体 | 关系类型 | 尾实体
发动机 | 部件故障 | 熄火
车 | 部件故障 | 熄火
车 | 部件故障 | 异响
车 | 部件故障 | 报警
动力电池故障灯 | 部件故障 | 报警
单体 | 部件故障 | 欠压二级
SOC | 部件故障 | 误差较大
单体 | 部件故障 | 压差过大
离合器 | 部件故障 | 异响
车身 | 部件故障 | 抖动
油箱盖子开启机构 | 部件故障 | 失效
加油口盖开启弹簧片 | 部件故障 | 弹力不足
弹簧片 | 部件故障 | 不能有效弹开加油口盖子
空调 | 部件故障 | 制冷效果差
开关 | 部件故障 | 接触不良
座椅 | 部件故障 | 不能前后移动
线路 | 部件故障 | 接触不良
右前轮 | 部件故障 | 异响
中央门锁 | 部件故障 | 不能落锁
进气管 | 部件故障 | 漏气
节流阀体 | 部件故障 | 故障
拉线 | 部件故障 | 发卡
ECU | 部件故障 | 故障
燃油 | 部件故障 | 压力低
废气再循环装置 | 部件故障 | 故障
发动机 | 部件故障 | 转速会跌至很低
怠速马达 | 部件故障 | 犯卡
怠速马达 | 部件故障 | 脏堵
缸 | 部件故障 | 工作不良
发动机 | 部件故障 | 易熄火
怠速马达 | 部件故障 | 失效
直流母线 | 部件故障 | 电压异常
车 | 部件故障 | 加速不起
防盗指示灯 | 部件故障 | 闪烁
中央门锁 | 部件故障 | 没有反应
密封剂 | 部件故障 | 性能差
排气凸轮轴第一道轴承盖 | 部件故障 | 密封不严
油浸式平抗冷却器风扇 | 部件故障 | 停止运行
极 | 部件故障 | 闭锁
潜油泵 | 部件故障 | 停止运行
电缆线路 | 部件故障 | 故障
电缆 | 部件故障 | 断路
相 | 部件故障 | 电流太大
线路 | 部件故障 | 停电
故障灯 | 部件故障 | 亮
回路 | 部件故障 | 故障
电源开关 | 部件故障 | 跳闸
两路电源 | 部件故障 | 不能恢复
冷却器 | 部件故障 | 全停
保护器 | 部件故障 | 拒动
保护器 | 部件故障 | 不能正常动作
车辆 | 部件故障 | 发抖
遥控器 | 部件故障 | 失效
遥控器 | 部件故障 | 功能失效
ISU模块 | 部件故障 | 功能失效
ISU模块 | 部件故障 | 工作不良
系统信号 | 部件故障 | 有干扰
压力释放阀 | 部件故障 | 冒油
油浸式平抗保护动作 | 部件故障 | 跳闸
重瓦斯保护 | 部件故障 | 未动作
分电器 | 部件故障 | 搭线松动
车 | 部件故障 | 发窜
点火线圈 | 部件故障 | 工作不良
方向机 | 部件故障 | 异响
发动机 | 部件故障 | 无法起动
交流滤波器电容器 | 部件故障 | 起火
电阻器 | 部件故障 | 起火
电抗器 | 部件故障 | 起火
发电机 | 部件故障 | 不发电
电压调节器 | 部件故障 | 烧坏
排气管 | 部件故障 | 放炮现象
车门开启指示灯 | 部件故障 | 点亮
发动机控制单元 | 部件故障 | 锁止
油门踏板位置传感器 | 部件故障 | 信号太大
节气门驱动角度传感器 | 部件故障 | 不可靠信号
氧传感器 | 部件故障 | 损失
电脑 | 部件故障 | 烧了
前轮 | 部件故障 | 外倾角过大
前轮 | 部件故障 | 偏磨
车架 | 部件故障 | 变形
轮胎 | 部件故障 | 质量不高
轮胎 | 部件故障 | 磨损
前轮 | 部件故障 | 定位调整不当
天窗 | 部件故障 | 没有动静
天窗玻璃 | 部件故障 | 冻住
密封胶框 | 部件故障 | 冻住
火灾报警控制系统 | 部件故障 | 动作
阀组 | 部件故障 | 过负荷运行
直流穿墙套管 | 部件故障 | 炸裂
直流穿墙套管 | 部件故障 | 断裂
极 | 部件故障 | 过负荷运行
发动机电脑ECM | 部件故障 | 工作不正常
发动机的第2、3缸 | 部件故障 | 不工作
发动机 | 部件故障 | 不能起动
发动机点火系统 | 部件故障 | 不良
发动机系统 | 部件故障 | 油压不足
喷嘴 | 部件故障 | 故障
发动机 | 部件故障 | 缸压不足
水温传感器 | 部件故障 | 故障
喷油嘴 | 部件故障 | 漏油
轻瓦斯 | 部件故障 | 动作
换流变压器瓦斯继电器 | 部件故障 | 内部有气体积聚
轻瓦斯保护 | 部件故障 | 动作
电容器 | 部件故障 | 长时间承受过电压
电容器 | 部件故障 | 发热
内部介质 | 部件故障 | 质变
内部介质 | 部件故障 | 游离
电容器 | 部件故障 | 渗液
电网系统 | 部件故障 | 短路
电容器 | 部件故障 | 鼓肚
外壳 | 部件故障 | 炸裂
接地装置 | 部件故障 | 接触不良
柜体外壳 | 部件故障 | 没接地
避雷器 | 部件故障 | 电流不畅
避雷器 | 部件故障 | 爆炸损坏
补偿装置柜外壳 | 部件故障 | 带电
无功补偿装置后段 | 部件故障 | 三相负荷严重不平衡
电容器 | 部件故障 | 运行温度升高
补偿装置元器件 | 部件故障 | 灰尘严重
电容器 | 部件故障 | 过流
电容器 | 部件故障 | 爆炸
电容柜 | 部件故障 | 起火
电容器 | 部件故障 | 质量问题
电容器 | 部件故障 | 内部故障
电容器 | 部件故障 | 混用
外壳 | 部件故障 | 有沙眼
外壳 | 部件故障 | 封装焊接存在缝隙
内部介质 | 部件故障 | 老化
外壳 | 部件故障 | 生锈
车辆 | 部件故障 | 耸车
发动机 | 部件故障 | 动力下降
轻瓦斯 | 部件故障 | 报警
瓦斯继电器 | 部件故障 | 有气体积聚
电子元件 | 部件故障 | 损坏
雷达探头 | 部件故障 | 故障
雷达控制器 | 部件故障 | 故障
线路 | 部件故障 | 故障
左侧外边的探头 | 部件故障 | 安装位置不正确
探头 | 部件故障 | 安装位置不正确
阀控柜 | 部件故障 | 报警
阀控系统 | 部件故障 | 报警
ABS故障灯 | 部件故障 | 间歇性点亮
重瓦斯 | 部件故障 | 保护误动
换流变压器 | 部件故障 | 渗漏油
油位计 | 部件故障 | 机械故障
胶囊 | 部件故障 | 破损
悬架系统 | 部件故障 | 产生的噪声
轮胎 | 部件故障 | 产生的噪声
雨刷电机连杆后面的固定销 | 部件故障 | 松动
雨刷电机连杆后面的固定销 | 部件故障 | 没有插入到固定橡胶圈内
雨刷 | 部件故障 | 有响声
定速巡航系统 | 部件故障 | 失效
火花塞 | 部件故障 | 故障
发动机 | 部件故障 | 抖动
ABS控制电脑 | 部件故障 | 故障
ABS泵 | 部件故障 | 故障
ABS传感器 | 部件故障 | 信号没有
ABS传感器 | 部件故障 | 信号强度不够
ABS | 部件故障 | 线路故障
ABS故障灯 | 部件故障 | 报警
ABS泵 | 部件故障 | 64电路电气故障
SB4保险 | 部件故障 | 烧坏
SB4输出线路 | 部件故障 | 过载
SB4输出线路 | 部件故障 | 短路
SB4相关线路 | 部件故障 | 过载
保险 | 部件故障 | 烧坏
ABS | 部件故障 | 指示灯亮起
ASR | 部件故障 | 指示灯亮起
地线 | 部件故障 | 接触不良
保险 | 部件故障 | 损坏
SB4输出线 | 部件故障 | 磨损
线束 | 部件故障 | 缺少一个固定卡子
线束 | 部件故障 | 摩擦
保险盒下的支架 | 部件故障 | 摩擦
电线 | 部件故障 | 绝缘皮磨破接地
空调 | 部件故障 | 异常
空调 | 部件故障 | 时冷时热
外界温度传感器 | 部件故障 | 显示异常
气缸垫 | 部件故障 | 密封不好
主油道 | 部件故障 | 有相通之处
水道 | 部件故障 | 有相通之处
车 | 部件故障 | 有耸车现象
电动玻璃升降器 | 部件故障 | 不工作
舒适系统 | 部件故障 | 出现问题
网络传输线路 | 部件故障 | 出现问题
车门控制单元 | 部件故障 | 损坏
右后车门控制单元CAN线 | 部件故障 | 断路
空调压缩机 | 部件故障 | 断开
车辆 | 部件故障 | 振动声音
本体 | 部件故障 | 有过热迹象
引线接头 | 部件故障 | 有过热迹象
零磁通电流互感器瓷套 | 部件故障 | 温升增大
零磁通电流互感器瓷套 | 部件故障 | 上部温度偏高
发动机机械部分 | 部件故障 | 间隙过大
附件 | 部件故障 | 间隙过大
调节器 | 部件故障 | 损坏
发动机 | 部件故障 | 噪音大
轮毂连接螺栓 | 部件故障 | 松动
制动鼓 | 部件故障 | 松动
制动鼓镗削 | 部件故障 | 偏离中心
制动鼓 | 部件故障 | 厚度不一
转向盘 | 部件故障 | 摆动
轮毂轴承孔 | 部件故障 | 松旷
阀外风冷电源柜交流电源 | 部件故障 | 丢失
阀外风冷系统交流动力电源 | 部件故障 | 故障
二次回路 | 部件故障 | 开路
尾轴承座 | 部件故障 | 工作不正常
支架轴承座 | 部件故障 | 有异响声
轴承座 | 部件故障 | 润滑脂不足
轴承压盖螺栓 | 部件故障 | 松动
支架轴承座 | 部件故障 | 工作不正常
尾轴承座 | 部件故障 | 有异响声
轴承 | 部件故障 | 磨损
轴承盖螺栓 | 部件故障 | 松动
车辆 | 部件故障 | 断电
BCM | 部件故障 | 发黑
BCM | 部件故障 | 烧焦
电路 | 部件故障 | 发生了短路现象
BCM | 部件故障 | 燃烧
连接线 | 部件故障 | 短路
门灯罩 | 部件故障 | 有烧焦现象
门灯 | 部件故障 | 短路
踏板 | 部件故障 | 不回位
离合器从动缸 | 部件故障 | 内漏
传动液 | 部件故障 | 漏到防尘套里面
安全气囊故障报警灯 | 部件故障 | 点亮
总保 | 部件故障 | 跳闸
接户线 | 部件故障 | 漏电
总保 | 部件故障 | 重合闸不成功
总保 | 部件故障 | 多次跳闸
后备箱 | 部件故障 | 无法开启
气门 | 部件故障 | 积碳过多
进气门 | 部件故障 | 积碳多
气门 | 部件故障 | 积碳
晶闸管 | 部件故障 | 故障
晶闸管 | 部件故障 | 保护触发
触发脉冲 | 部件故障 | 故障
气门 | 部件故障 | 间隙过小
气门 | 部件故障 | 关闭不严
空调系统 | 部件故障 | 出现故障
按键 | 部件故障 | 没有反映
显示屏 | 部件故障 | 没有空调显示
内循环指示灯 | 部件故障 | 一直亮
按键“AUTO” | 部件故障 | 卡在按下的位置
按键“AUTO” | 部件故障 | 卡住
“AUTO”开关 | 部件故障 | 长时间处于按下状态
空调系统 | 部件故障 | 停止工作
中控锁 | 部件故障 | 时好时坏
线束插头 | 部件故障 | 故障
线束插头 | 部件故障 | 锈蚀
左前门门锁 | 部件故障 | 有问题
水箱冷凝器 | 部件故障 | 散热不良
制冷剂 | 部件故障 | 过量
发动机 | 部件故障 | 动力不足
干燥瓶 | 部件故障 | 堵塞
膨胀阀 | 部件故障 | 堵塞
车 | 部件故障 | 动力不足
喷油器 | 部件故障 | 故障
进气歧管压力传感器 | 部件故障 | 故障
燃油 | 部件故障 | 压力不足
节气门位置传感器 | 部件故障 | 故障
左前门门柱上的线束插头 | 部件故障 | 锈蚀
中控锁 | 部件故障 | 不能控制车辆左前门门锁开闭
燃油表 | 部件故障 | 显示为零
仪表显示燃油指针 | 部件故障 | 不动
燃油警告灯 | 部件故障 | 报警
仪表 | 部件故障 | 显示不正常
燃油位置传感器 | 部件故障 | 故障
压缩机 | 部件故障 | 制冷失效
空调系统 | 部件故障 | 冷媒数量不足
压缩机 | 部件故障 | 停止制冷剂循环
空调系统 | 部件故障 | 压力不足
空调 | 部件故障 | 停止吹冷风
右侧刹车盘 | 部件故障 | 磨损
高压管路 | 部件故障 | 干涉
车身 | 部件故障 | 干涉
高压管上的橡皮套 | 部件故障 | 滑到后方
线路 | 部件故障 | 断开
线路 | 部件故障 | 腐蚀
左前门 | 部件故障 | 故障
玻璃升降器 | 部件故障 | 失效
右车门连接插头 | 部件故障 | 密封不好
左前门中控锁 | 部件故障 | 失效
传感器 | 部件故障 | 故障
极 | 部件故障 | 过负荷
发动机飞轮信号盘 | 部件故障 | 故障
飞轮信号盘 | 部件故障 | 松动移位
信号盘定位销 | 部件故障 | 断裂松脱
发动机 | 部件故障 | 无着车迹象
仪表板转速表 | 部件故障 | 不动
油浸式平波电抗器 | 部件故障 | 油位异常
本体 | 部件故障 | 油位异常
ＣＤ机连接插头 | 部件故障 | 虚接
仪表灯 | 部件故障 | 全亮
车辆 | 部件故障 | 无反应
车架纵梁变速箱处接地线 | 部件故障 | 锈蚀
油箱排气系统 | 部件故障 | 问题
单项阀 | 部件故障 | 失效
车 | 部件故障 | 故障
轮胎 | 部件故障 | 失衡
三元催化器内芯 | 部件故障 | 碎裂
发动机 | 部件故障 | 阻力增大
启动机 | 部件故障 | 负荷加大
三元催化器的陶瓷内芯 | 部件故障 | 碎裂堵死
二次回路 | 部件故障 | 故障
瓦斯继电器 | 部件故障 | 有气体
油浸式平抗 | 部件故障 | 故障
发动机 | 部件故障 | 异响
机油报警灯 | 部件故障 | 亮
车 | 部件故障 | 易熄火
终端 | 部件故障 | 无信号
内部 | 部件故障 | 有放电声
绝缘子 | 部件故障 | 污秽严重
外表 | 部件故障 | 有放电声
零部件 | 部件故障 | 松动
内部 | 部件故障 | 有异物
接头 | 部件故障 | 接触不良
电能表 | 部件故障 | 没有电能脉冲输出
电能表 | 部件故障 | 停走
电能表 | 部件故障 | 不工作
电能表 | 部件故障 | 上电后没有工作电源
阀塔 | 部件故障 | 有放电
阀设备 | 部件故障 | 损坏
阀塔水管 | 部件故障 | 漏水
阀塔 | 部件故障 | 灼烧
信号灯 | 部件故障 | 熄灭
控制回路 | 部件故障 | 断线
车 | 部件故障 | 起动困难
发动机 | 部件故障 | 加速困难
发动机 | 部件故障 | 不稳
皮带 | 部件故障 | 松弛
皮带 | 部件故障 | 长度不一致
皮带轮 | 部件故障 | 有油污
皮带 | 部件故障 | 均匀伸长
皮带 | 部件故障 | 打滑
皮带 | 部件故障 | 有油污
电动机螺栓 | 部件故障 | 松动
电动机导轨螺栓 | 部件故障 | 松动
远光灯 | 部件故障 | 变暗
仪表灯 | 部件故障 | 变暗
悬绳器 | 部件故障 | 歪斜
钢丝绳 | 部件故障 | 未调整好
钢丝绳 | 部件故障 | 扭转
电机 | 部件故障 | 接法错误
转子绕组 | 部件故障 | 故障
ISU | 部件故障 | 故障
线路 | 部件故障 | 连接故障
中控门锁 | 部件故障 | 故障
行李箱接触开关 | 部件故障 | 故障
前仓接触开关 | 部件故障 | 故障
门开关信号 | 部件故障 | 故障
发动机 | 部件故障 | 烧机油
大灯 | 部件故障 | 没有远光
控制系统 | 部件故障 | 故障
灯泡插头 | 部件故障 | 开远光时没有电
支架底盘 | 部件故障 | 接触不实
悬点 | 部件故障 | 载荷过重
底座 | 部件故障 | 振动
抽油泵 | 部件故障 | 刮卡现象
减速箱齿轮 | 部件故障 | 串轴
减速箱齿轮 | 部件故障 | 打齿
井口对中 | 部件故障 | 误差大
底座 | 部件故障 | 接触不实
支架 | 部件故障 | 振动
抽油泵 | 部件故障 | 出砂严重
电机 | 部件故障 | 噪声
支架 | 部件故障 | 摆动
发动机 | 部件故障 | 机械故障
螺丝 | 部件故障 | 松动
转向助力泵皮带轮 | 部件故障 | 松动
仪表指针 | 部件故障 | 不动
仪表 | 部件故障 | 无报警灯提示
燃油泵 | 部件故障 | 损坏
发动机 | 部件故障 | 加速不良
自动变速器摩擦片 | 部件故障 | 烧蚀
空调管路 | 部件故障 | 干涉
车 | 部件故障 | 行驶无力
车 | 部件故障 | 抖动
触头 | 部件故障 | 灼烧
触头 | 部件故障 | 超程太小
触头 | 部件故障 | 过热
触头弹簧 | 部件故障 | 压力过小
触头 | 部件故障 | 有油污
触头 | 部件故障 | 表面高低不平
触头 | 部件故障 | 金属颗粒突出
右侧仪表板 | 部件故障 | 出现咯吧响声
发动机液压挺柱 | 部件故障 | 响
水温表 | 部件故障 | 指示水温高
线束总成搭铁端子 | 部件故障 | 松动
线束 | 部件故障 | 搭铁不良
水温表 | 部件故障 | 指示水温就相差很大
ABS | 部件故障 | 灯亮
SRS | 部件故障 | 灯亮
燃油油位指示表 | 部件故障 | 指示最低油位
前围 | 部件故障 | 变形
前保险杠 | 部件故障 | 变形
压缩机 | 部件故障 | 异常
空调 | 部件故障 | 无法正常的工作
空调 | 部件故障 | 不制冷
右前车架 | 部件故障 | 变形
冷凝器 | 部件故障 | 异常
鼓风机 | 部件故障 | 不工作
压缩机 | 部件故障 | 不吸合
空调系统 | 部件故障 | 不工作
压缩机 | 部件故障 | 不工作
插脚 | 部件故障 | 不正
第4缸 | 部件故障 | 燃烧中断
发动机 | 部件故障 | 加速无力
第4缸点火线圈 | 部件故障 | 有问题
车 | 部件故障 | 加速无力
车 | 部件故障 | 有坐车现象
车轮转速传感器 | 部件故障 | 右前断路
车轮转速传感器 | 部件故障 | 断路
轮速传感器 | 部件故障 | 损坏
齿圈 | 部件故障 | 损坏
齿圈 | 部件故障 | 变形
线束 | 部件故障 | 短路
线束 | 部件故障 | 连接有问题
右前轮速传感器 | 部件故障 | 有搭铁现象
ABS泵插头线束6脚 | 部件故障 | 有搭铁现象
冷却风扇 | 部件故障 | 一直转
阀塔设备 | 部件故障 | 冒烟
阀塔设备 | 部件故障 | 着火
阀塔设备 | 部件故障 | 失火
变速箱 | 部件故障 | 无前进档
警告灯 | 部件故障 | 亮而不闪烁
转向灯 | 部件故障 | 亮而不闪烁
指示灯 | 部件故障 | 暗亮
车门开启指示灯 | 部件故障 | 暗亮
线路 | 部件故障 | 存在电阻
地板灯线路 | 部件故障 | 破损搭铁
电源自动切换装置面板 | 部件故障 | 闭锁
电源自动切换装置 | 部件故障 | 自动投切失败
电源自动切换装置面板 | 部件故障 | 失电
驴头 | 部件故障 | 故障
游梁 | 部件故障 | 故障
支架轴承 | 部件故障 | 故障
尾轴承座 | 部件故障 | 故障
横梁 | 部件故障 | 故障
连杆 | 部件故障 | 故障
曲柄销 | 部件故障 | 故障
曲柄 | 部件故障 | 故障
减速器 | 部件故障 | 故障
线圈 | 部件故障 | 动作频率和通电持续率超过产品技术要求
线圈 | 部件故障 | 烧损
线圈 | 部件故障 | 过热
中柱 | 部件故障 | 气隙过大
线圈绝缘 | 部件故障 | 损坏
铁芯 | 部件故障 | 极面不平
方向盘音响开关 | 部件故障 | 故障
组合仪表 | 部件故障 | 故障
右前减震器连接杆 | 部件故障 | 损坏
主线路 | 部件故障 | 断开
主线路 | 部件故障 | 短路
扭矩传感器 | 部件故障 | 电源电压过高或过低
辅助线路 | 部件故障 | 断开
辅助线路 | 部件故障 | 短路
发动机 | 部件故障 | 没有汽车速度信号输入
电机 | 部件故障 | 电压过高过低
电机 | 部件故障 | 电流过高
电机 | 部件故障 | 不起动
离合器线路 | 部件故障 | 断开
离合器线路 | 部件故障 | 短路
蓄电池 | 部件故障 | 电压低
控制模块 | 部件故障 | 故障
轮胎 | 部件故障 | 装错
左右后车轮 | 部件故障 | 不是一个型号
轮速传感器 | 部件故障 | 故障
车轮 | 部件故障 | 大小不一
轮速传感器 | 部件故障 | 信号差异
ABS故障灯 | 部件故障 | 亮
膨胀壶盖 | 部件故障 | 水汽溢出
左前门线束 | 部件故障 | 进水
车窗 | 部件故障 | 有时自动降落
遥控器 | 部件故障 | 故障
油泵 | 部件故障 | 歪斜
油泵 | 部件故障 | 弯曲
油泵 | 部件故障 | 憋压
汽油滤芯 | 部件故障 | 堵
油泵 | 部件故障 | 变形
中性线 | 部件故障 | 未接地
N线 | 部件故障 | 未接地
中性线 | 部件故障 | 接地不良
N线 | 部件故障 | 接地不良
保护器 | 部件故障 | 不能动作
配电变压器中性点 | 部件故障 | 未接地
配电变压器中性点 | 部件故障 | 接地不良
零序互感器 | 部件故障 | 不起作用
配电变压器中性点 | 部件故障 | 接错
保护器额定剩余动作电流 | 部件故障 | 选择过大
保护器额定剩余动作电流 | 部件故障 | 定值设置过大
保护器 | 部件故障 | 有问题
保护器 | 部件故障 | 拒动作
保护器内部零部件 | 部件故障 | 损坏
保护器 | 部件故障 | 质量出现问题
气门导管座 | 部件故障 | 有裂纹
第四缸火花塞 | 部件故障 | 积碳
气门油封 | 部件故障 | 问题
电源自动切换装置电源灯 | 部件故障 | 闪烁
鼓风机调速模块 | 部件故障 | 故障
空调控制面板 | 部件故障 | 故障
线束 | 部件故障 | 压破
显示屏 | 部件故障 | 无显示
开关指示灯 | 部件故障 | 不亮
拉线 | 部件故障 | 断落
线路 | 部件故障 | 停运
耐张段线路 | 部件故障 | 受损
主机 | 部件故障 | 异常
控制保护主机 | 部件故障 | 退出
控制保护主机 | 部件故障 | 退出运行
右后门 | 部件故障 | 有风声
AC | 部件故障 | 压力显示不正常
AC | 部件故障 | 压力过高
电子风扇 | 部件故障 | 高速运转
搭铁线 | 部件故障 | 断路
动力总成控制模块 | 部件故障 | 断路
发电机指示灯 | 部件故障 | 常亮
空调 | 部件故障 | 不工作
发动机 | 部件故障 | 无法再次起动
阳性插针 | 部件故障 | 短路
线路 | 部件故障 | 断路
阳性插针 | 部件故障 | 偏斜
出风口 | 部件故障 | 有非常难闻的气味
发动机 | 部件故障 | 故障
喷油嘴 | 部件故障 | 堵塞
燃油 | 部件故障 | 雾化不良
燃油 | 部件故障 | 供油量不足
二次增压泵 | 部件故障 | 故障
燃油泵 | 部件故障 | 问题
限压阀 | 部件故障 | 损坏
发动机前部线束5号搭铁点 | 部件故障 | 虚接
加油口盖子 | 部件故障 | 弹不开
两前轮轮毂 | 部件故障 | 铸造工艺处理不良
两前轮轮毂 | 部件故障 | 不同心
方向盘 | 部件故障 | 抖动
两前轮毂 | 部件故障 | 接触面不平整有伤痕
轴承 | 部件故障 | 接触面不平整有伤痕
前轮毂 | 部件故障 | 工艺处理不良
前轮毂 | 部件故障 | 失圆不同心
同步器 | 部件故障 | 磨损
车 | 部件故障 | 掉档
车 | 部件故障 | 噪音
变速器 | 部件故障 | 异响
站用交流母线电源进线断路器 | 部件故障 | 跳闸
内冷水系统 | 部件故障 | 停运
低压断路器 | 部件故障 | 失压脱扣动作
电流仪表 | 部件故障 | 为零
直流系统 | 部件故障 | 闭锁
站用400V交流母线 | 部件故障 | 失压
点火系统 | 部件故障 | 故障
燃油系统 | 部件故障 | 故障
喷油嘴 | 部件故障 | 脏
发电机 | 部件故障 | 烫手
易熔线 | 部件故障 | 烫手
发电机 | 部件故障 | 充电电流过大
发动机 | 部件故障 | 发抖
发动机 | 部件故障 | 转速下降
发动机 | 部件故障 | 转速又明显下降
4缸 | 部件故障 | 不作功
冷却液温度表 | 部件故障 | 很快到达100℃
发动机机械系统 | 部件故障 | 故障
叶轮 | 部件故障 | 松脱
风扇离合器 | 部件故障 | 工作不良
发动机 | 部件故障 | 功率明显下降
水泵轴 | 部件故障 | 松脱
风扇传动带 | 部件故障 | 松脱
冷却系 | 部件故障 | 漏水
节温器主阀门 | 部件故障 | 脱落
风扇传动带 | 部件故障 | 断裂
气缸垫 | 部件故障 | 冲坏
发动机冷却液 | 部件故障 | 温度迅速升高
本体 | 部件故障 | 故障
外绝缘 | 部件故障 | 损坏
外绝缘 | 部件故障 | 放电
挂挡机构 | 部件故障 | 故障
离合系统 | 部件故障 | 故障
变速箱 | 部件故障 | 内部故障
齿轮 | 部件故障 | 缺陷
设备 | 部件故障 | 着火
极 | 部件故障 | 未闭锁
活性炭罐 | 部件故障 | 损坏
活性炭罐电磁阀 | 部件故障 | 卡死
发动机 | 部件故障 | 发电电压低
车 | 部件故障 | 不易着车
车 | 部件故障 | 打不着
车 | 部件故障 | 不易着火
制动灯开关 | 部件故障 | 故障
主继电器10A保险 | 部件故障 | 断路
车 | 部件故障 | 启动困难
水温传感器 | 部件故障 | 电阻值变小
油层 | 部件故障 | 被堵
固定凡尔座 | 部件故障 | 不严
井筒 | 部件故障 | 有脏物
井 | 部件故障 | 出油不正常
油管 | 部件故障 | 漏失
游动凡尔座 | 部件故障 | 不严
井 | 部件故障 | 不出油
抽油杆 | 部件故障 | 断脱
活塞 | 部件故障 | 未进入工作筒
左侧A柱 | 部件故障 | 冒烟
左侧A柱 | 部件故障 | 有焦糊味
安全气囊 | 部件故障 | 阻值过小
短路片插头 | 部件故障 | 虚接
插头 | 部件故障 | 虚接
气囊 | 部件故障 | 电阻过小
空开 | 部件故障 | 跳闸
元器件 | 部件故障 | 损坏
小灯 | 部件故障 | 无法关闭
线路 | 部件故障 | 负荷超过额定范围
熔断器 | 部件故障 | 承受过负荷电流
熔断器 | 部件故障 | 发热
接线端子 | 部件故障 | 连接不紧密
导线 | 部件故障 | 连接不紧密
熔断器接线端子 | 部件故障 | 发热
熔断器接线端子 | 部件故障 | 产生火花
熔断器的熔体 | 部件故障 | 接触不良
触头 | 部件故障 | 接触不良
收紧弹簧 | 部件故障 | 过松
熔断器的瓷绝缘 | 部件故障 | 破损
熔断器的瓷绝缘 | 部件故障 | 闪络放电
熔断器的瓷绝缘 | 部件故障 | 泄漏电流
熔断器 | 部件故障 | 烧毁
熔断器的连接螺栓 | 部件故障 | 生锈
触头 | 部件故障 | 脏污
触头 | 部件故障 | 氧化
熔断器的熔断体 | 部件故障 | 额定电流配置不正确
熔断器 | 部件故障 | 额定电流小于线路实际运行电流
线路 | 部件故障 | 处于长期低电压运行
接户线 | 部件故障 | 车辆等超高物体的碰撞
支持物 | 部件故障 | 脱落
支持物 | 部件故障 | 松动
接户线 | 部件故障 | 碰到
支持物 | 部件故障 | 安装位置不合理
支持物 | 部件故障 | 松脱
支持物 | 部件故障 | 安装不牢固
支持物 | 部件故障 | 受力角度不符合要求
接户线 | 部件故障 | 受力角度不符合要求
接户线 | 部件故障 | 牵引力增强
N1 | 部件故障 | 信号不同步
N2 | 部件故障 | 信号不同步
N2传感器 | 部件故障 | 弯曲
换流变压器套管 | 部件故障 | 炸裂
换流变压器交流侧断路器 | 部件故障 | 跳闸
阀组 | 部件故障 | 闭锁
换流变压器风扇 | 部件故障 | 停运
潜油泵 | 部件故障 | 停运
换流变压器 | 部件故障 | 差动保护动作
步进电机 | 部件故障 | 故障
汽缸 | 部件故障 | 工作不良
喷油嘴 | 部件故障 | 故障
发动机 | 部件故障 | 怠速抖动
四缸 | 部件故障 | 缸压均比其它缸低的多
气门 | 部件故障 | 封闭不严
活塞环 | 部件故障 | 封闭不严
发动机气门 | 部件故障 | 封闭不严
四缸进气门 | 部件故障 | 磨损
阀控系统 | 部件故障 | 不可用
双电源 | 部件故障 | 耦合
极控 | 部件故障 | 不可用
电源 | 部件故障 | 故障
阀控系统 | 部件故障 | 失去冗余
阀控系统电源 | 部件故障 | 故障
外部连接件 | 部件故障 | 松动
底护板 | 部件故障 | 变形
喷油嘴 | 部件故障 | 有杂质
发动机舱 | 部件故障 | 吱吱声
变速杆 | 部件故障 | 抖动
同步器 | 部件故障 | 齿底及底座的磨损不均匀
分油盘 | 部件故障 | 损坏
轴承 | 部件故障 | 有噪声
轴承盖 | 部件故障 | 有摩擦
减速器轴承 | 部件故障 | 发热
密封部分 | 部件故障 | 有摩擦
润滑油 | 部件故障 | 不足
喷油嘴 | 部件故障 | 工作不正常
发动机线束 | 部件故障 | 故障
发动机电脑 | 部件故障 | 故障
三缸喷射器 | 部件故障 | 故障
一缸喷射器 | 部件故障 | 故障
滤网 | 部件故障 | 堵塞
燃油 | 部件故障 | 压力增加
膜片 | 部件故障 | 顶起
阀 | 部件故障 | 开启
燃油 | 部件故障 | 压力下降
阀 | 部件故障 | 关闭
车 | 部件故障 | 响声
峰鸣器 | 部件故障 | 不工作
指示灯 | 部件故障 | 不工作
倒车雷达控制单元 | 部件故障 | 损坏
控制单元 | 部件故障 | 有烧蚀的气味
控制单元 | 部件故障 | 损坏
油管头密封圈 | 部件故障 | 不密封
油管头密封圈 | 部件故障 | 刺坏
油管 | 部件故障 | 脱落
封隔器 | 部件故障 | 失效
封隔器 | 部件故障 | 不密封
节流器 | 部件故障 | 坏
底部单流阀 | 部件故障 | 不严
发动机连杆轴瓦 | 部件故障 | 异响
连杆轴瓦 | 部件故障 | 磨损
连杆瓦 | 部件故障 | 磨损
指示表 | 部件故障 | 指针都不动
方向盘 | 部件故障 | 震动
转向管柱 | 部件故障 | 间隙大
转向机 | 部件故障 | 间隙大
转向柱的中间轴 | 部件故障 | 缺少润滑脂
右前轮速传感器上的（紫色线） | 部件故障 | 搭铁
ABS泵插头线束6脚 | 部件故障 | 搭铁
电源导线 | 部件故障 | 过细
曲柄销 | 部件故障 | 配合面脏
连杆 | 部件故障 | 连接蹩劲
曲柄销 | 部件故障 | 工作不正常
曲柄销孔 | 部件故障 | 配合面脏
曲柄销 | 部件故障 | 连接蹩劲
曲柄销 | 部件故障 | 发生轴向位移
曲柄销孔 | 部件故障 | 配合不紧
抽油机悬点 | 部件故障 | 载荷过重
曲柄销 | 部件故障 | 异响
抽油机 | 部件故障 | 冲次过快
抽油机 | 部件故障 | 不平衡
曲柄销 | 部件故障 | 配合不紧
车 | 部件故障 | 尖叫
右侧倒车镜 | 部件故障 | 风噪
右侧叶子板 | 部件故障 | 低于车门
车辆 | 部件故障 | 异响
右后车身缓冲胶块 | 部件故障 | 干涉
减震弹簧 | 部件故障 | 干涉
右后车身缓冲胶块 | 部件故障 | 摩擦
减震弹簧 | 部件故障 | 摩擦
缓冲胶块 | 部件故障 | 碰撞
减震弹簧 | 部件故障 | 碰撞
缓冲胶块 | 部件故障 | 冲击
减震弹簧 | 部件故障 | 冲击
节气门 | 部件故障 | 开度过大
节流门 | 部件故障 | 开度过大
节气门 | 部件故障 | 有灰尘
电流互感器 | 部件故障 | 烧坏
复匝式电流互感器一次侧端子 | 部件故障 | 烧坏
复匝式电流互感器一次侧端子 | 部件故障 | 烧断
用户设备 | 部件故障 | 缺相
用户设备 | 部件故障 | 损坏
用户设备 | 部件故障 | 停止工作
车 | 部件故障 | 加不上油
车 | 部件故障 | 只能维持怠速
车 | 部件故障 | 跑不起来
点火线圈 | 部件故障 | 自身问题
点火线圈 | 部件故障 | 线路问题
ECU | 部件故障 | 本身问题
油门踏板 | 部件故障 | 信号不良
电子节气门 | 部件故障 | 故障
电喷系统 | 部件故障 | 故障
电子节气门 | 部件故障 | 开度信号从96%突然降为8%
刹车开关 | 部件故障 | 长闭信号有时会断开
左前转向灯 | 部件故障 | 短路
左前转向灯 | 部件故障 | 自动熄灭
大灯 | 部件故障 | 连接不好
发动机转速表 | 部件故障 | 不稳
TCC阀 | 部件故障 | 跳动
空气流量计 | 部件故障 | 信号不稳定
车辆 | 部件故障 | 抖动
4缸进气门 | 部件故障 | 烧蚀
空气流量计 | 部件故障 | 信号波动
进气门 | 部件故障 | 关闭不严
驾驶员信息中心 | 部件故障 | 文字警告提示
压缩机 | 部件故障 | 损坏
压缩机里活塞 | 部件故障 | 干磨
故障指示灯 | 部件故障 | 闪亮
控制线 | 部件故障 | 故障
轮毂轴承 | 部件故障 | 异响
轮胎 | 部件故障 | 异响
变速箱 | 部件故障 | 异响
驱动轴 | 部件故障 | 异响
锁紧螺母 | 部件故障 | 松脱
在线监测装置 | 部件故障 | 故障
特征气体 | 部件故障 | 增长速率较快
ＡＢＳ故障指示灯 | 部件故障 | 亮
安全气囊灯 | 部件故障 | 亮
汽油 | 部件故障 | 不好
汽油 | 部件故障 | 有问题
里程表 | 部件故障 | 无显示
空调系统 | 部件故障 | 故障
右前减震器 | 部件故障 | 损坏
控制臂 | 部件故障 | 损坏
后下控制臂球头 | 部件故障 | 松旷
燃油 | 部件故障 | 压力故障
进气系统 | 部件故障 | 故障
汽缸 | 部件故障 | 压力过低
ABS | 部件故障 | 噪声
ABS灯 | 部件故障 | 常亮
油泵 | 部件故障 | 工作不良
线路 | 部件故障 | 虚接短路
发动机第2、3缸 | 部件故障 | 无高压火
发动机第2、3缸 | 部件故障 | 无高压电
传感器 | 部件故障 | 信号上的问题
转子 | 部件故障 | 问题
故障灯 | 部件故障 | 点亮
连接处 | 部件故障 | 进水
连杆机构总成 | 部件故障 | 脱落
塑料卡子 | 部件故障 | 变形
塑料轨道 | 部件故障 | 脱落
抽油机皮带 | 部件故障 | 打滑
电动机固定螺栓 | 部件故障 | 松弛
皮带 | 部件故障 | 拉长
抽油机皮带 | 部件故障 | 有异响
电动机滑轨的固定螺栓 | 部件故障 | 松弛
抽油机皮带 | 部件故障 | 松弛
车 | 部件故障 | 无法启动
车 | 部件故障 | 不够电
马达 | 部件故障 | 无力
轮胎 | 部件故障 | 偏磨
轮胎 | 部件故障 | 报废
汽车 | 部件故障 | 油耗莫名增加
抽油机 | 部件故障 | 轧轧声
锥套 | 部件故障 | 有脏物
止退帽 | 部件故障 | 松动
销套 | 部件故障 | 结合面积不够
销轴 | 部件故障 | 结合面积不够
销轴 | 部件故障 | 质量不合格
销套 | 部件故障 | 质量不合格
开口销 | 部件故障 | 未插
曲柄销套 | 部件故障 | 磨损
控制温度的伺服电机总成 | 部件故障 | 脱落
控制温度的连杆机构总成 | 部件故障 | 脱落
连杆机构总成上的一个白色塑料卡子 | 部件故障 | 变形
伺服电机 | 部件故障 | 塑料轨道脱落
连杆机构总成 | 部件故障 | 塑料轨道脱落
伺服电机 | 部件故障 | 强制进入到轨道里
稳定杆 | 部件故障 | 干涉
小连杆下端螺纹 | 部件故障 | 摩擦
右横拉杆 | 部件故障 | 干涉
右横拉杆 | 部件故障 | 与左边相差很大
车 | 部件故障 | 不易启动
油泵 | 部件故障 | 漏油
喷油器 | 部件故障 | 漏油
防冻液 | 部件故障 | 渗漏
油门踏板 | 部件故障 | 故障
节气门控制单元总成 | 部件故障 | 故障
冷却液 | 部件故障 | 不正常
发动机控制单元 | 部件故障 | 损坏
接触器零部件 | 部件故障 | 烧损
灭弧罩 | 部件故障 | 破裂
绝缘 | 部件故障 | 破坏
接触器零部件 | 部件故障 | 碳化
相间 | 部件故障 | 短路
触器 | 部件故障 | 堆积尘埃
触器 | 部件故障 | 粘有水气
仪表CAN信号 | 部件故障 | 失去沟通
ECU | 部件故障 | 失去沟通
IC模块 | 部件故障 | 无反应
刹车灯 | 部件故障 | 不亮
转向灯 | 部件故障 | 不亮
保险丝 | 部件故障 | 烧毁
右前侧的转向灯 | 部件故障 | 被撞坏
线 | 部件故障 | 搭到了一起
四缸火花塞 | 部件故障 | 发黑
火花塞 | 部件故障 | 点火能量不足
绝对压力传感器的真空管 | 部件故障 | 积炭
EPC灯 | 部件故障 | 亮
直流系统 | 部件故障 | 功率回降
直流系统双极 | 部件故障 | 闭锁
冷却液温度传感器 | 部件故障 | 故障
冷却液温度传感器线束 | 部件故障 | 接触不良
熔断器 | 部件故障 | 损伤
熔断器 | 部件故障 | 变形
熔断器 | 部件故障 | 开裂
瓷绝缘 | 部件故障 | 破损
瓷绝缘 | 部件故障 | 闪络放电
熔断器的熔座 | 部件故障 | 发热退火
连接端子 | 部件故障 | 发热退火
零磁通电流互感器 | 部件故障 | 测量异常
零磁通电流互感器 | 部件故障 | 测量故障
车身 | 部件故障 | 发抖
主供电源 | 部件故障 | 停电
底盘前部 | 部件故障 | 异响
断路器 | 部件故障 | 未储能
断路器 | 部件故障 | 位置不到位
连接导线 | 部件故障 | 断线
压接螺丝 | 部件故障 | 松动松脱
脱扣线圈 | 部件故障 | 烧坏
短路环 | 部件故障 | 断裂
操动机构 | 部件故障 | 不灵活
操动机构 | 部件故障 | 卡涩
铁芯接触面 | 部件故障 | 异物
合闸电磁铁 | 部件故障 | 电压过高
跳闸机构 | 部件故障 | 脱扣
自由脱扣机构 | 部件故障 | 磨损
断路器 | 部件故障 | 再扣困难
断路器 | 部件故障 | 分闸后未复归
分闸连杆 | 部件故障 | 复归不到位
断路器 | 部件故障 | 卡滞
连杆 | 部件故障 | 损坏
电动机传动机构 | 部件故障 | 磨损
蜗轮 | 部件故障 | 受损
蜗杆 | 部件故障 | 受损
开断储能弹簧 | 部件故障 | 松弛
开断储能弹簧 | 部件故障 | 失去弹性
开断储能弹簧 | 部件故障 | 闭合力变小
接点 | 部件故障 | 松脱
元件 | 部件故障 | 损坏
线圈 | 部件故障 | 烧毁
油路 | 部件故障 | 不畅
燃油系统 | 部件故障 | 间隔供油压力低
保护器 | 部件故障 | 误动作
保护器 | 部件故障 | 投不上
保护器 | 部件故障 | 不能正常投运
保护器 | 部件故障 | 投运不成功
定子绕组 | 部件故障 | 故障
发动机 | 部件故障 | 不能熄火
一缸 | 部件故障 | 喷油量少
一缸火花塞 | 部件故障 | 烧黑
一缸火花塞 | 部件故障 | 积炭
火花塞 | 部件故障 | 积炭
燃油 | 部件故障 | 品质不良
燃油 | 部件故障 | 粘度较大
燃油 | 部件故障 | 颜色较深
燃油 | 部件故障 | 为棕黄色且有刺鼻气味
绝缘子 | 部件故障 | 晃动
直流隔离开关 | 部件故障 | 拒分
直流隔离开关 | 部件故障 | 拒合
接触器 | 部件故障 | 励磁
接触器 | 部件故障 | 短时励磁无法自保持
热继电器 | 部件故障 | 动作
车 | 部件故障 | 振动
发动机故障指示灯 | 部件故障 | 点亮
车 | 部件故障 | 怠速拌动
冗余备自投控制装置 | 部件故障 | 死机
非冗余备自投控制装置 | 部件故障 | 死机
水嘴 | 部件故障 | 堵塞
水表 | 部件故障 | 卡
注水井 | 部件故障 | 注水量下降
水表 | 部件故障 | 被堵
注水井 | 部件故障 | 注水压力上升
油层 | 部件故障 | 被脏物堵塞
闸门闸板 | 部件故障 | 脱落
发动机 | 部件故障 | 振动
发动机 | 部件故障 | 起动困难
紧固螺母 | 部件故障 | 有油漆
紧固螺母 | 部件故障 | 搭铁不良
搭铁点 | 部件故障 | 附着的油漆
ABS控制单元 | 部件故障 | 工作电流无法通过
ABS控制单元 | 部件故障 | 没有电流回路
ABS控制单元 | 部件故障 | 不能正常工作
控制单元 | 部件故障 | 接收不到ABS控制单元信号
控制单元 | 部件故障 | 报警
报警灯 | 部件故障 | 点亮
车 | 部件故障 | 有故障
大灯 | 部件故障 | 远光长亮
喇叭 | 部件故障 | 长响
发电机 | 部件故障 | 过热
易熔线 | 部件故障 | 过热
润滑油 | 部件故障 | 过少
润滑油 | 部件故障 | 牌号不对
润滑油 | 部件故障 | 过多
油池 | 部件故障 | 油温高过60℃
油 | 部件故障 | 变质
减速器 | 部件故障 | 发热
发动机 | 部件故障 | 怠速时抖动大
二次回路开路处 | 部件故障 | 放电
二次 | 部件故障 | 测量异常
车 | 部件故障 | 密封性能不好
车顶装饰条 | 部件故障 | 装配不良
前舱隔热板 | 部件故障 | 摆动
隔热板螺母 | 部件故障 | 松动
隔热板 | 部件故障 | 响声
CD机连接插头 | 部件故障 | 虚接
发动机 | 部件故障 | 自动熄火
凸轮轴 | 部件故障 | 较正常位置错过一齿
安装孔 | 部件故障 | 堵塞
采集设备 | 部件故障 | 无信号
上行信道 | 部件故障 | 中断
无线 | 部件故障 | 通信中断
GPRS | 部件故障 | 通信中断
有线 | 部件故障 | 通信中断
光纤 | 部件故障 | 通信中断
中压载波 | 部件故障 | 通信中断
采集设备 | 部件故障 | 通信中断
迎面显示屏幕 | 部件故障 | 不显示车速
三相 | 部件故障 | 电流不平衡
电动机 | 部件故障 | 振动
电动机 | 部件故障 | 噪声加剧
电动机 | 部件故障 | 不能启动
短路线圈 | 部件故障 | 产生很大的短路电流
线圈 | 部件故障 | 发热
电动机 | 部件故障 | 长期过载
绝缘 | 部件故障 | 老化
绝缘 | 部件故障 | 损坏
绕组 | 部件故障 | 受潮
绝缘 | 部件故障 | 电阻下降
绝缘 | 部件故障 | 击穿
绝缘材料 | 部件故障 | 没垫好
绝缘材料 | 部件故障 | 损坏
转子 | 部件故障 | 相互摩擦
定子绕组 | 部件故障 | 相互摩擦
电动机 | 部件故障 | 油污过多
连接处 | 部件故障 | 打火
用电设备 | 部件故障 | 损坏
连接处 | 部件故障 | 发热
用电设备 | 部件故障 | 无法启动
用电设备 | 部件故障 | 运行不正常
自动装置 | 部件故障 | 动作
外绝缘 | 部件故障 | 积污
右前减震器 | 部件故障 | 漏油
本体 | 部件故障 | 发热
引线接头 | 部件故障 | 发热
引线接头 | 部件故障 | 有变色发热迹象
车 | 部件故障 | 启动特别困难
气囊故障灯 | 部件故障 | 亮
安全气囊警告灯 | 部件故障 | 报警
气囊警告灯 | 部件故障 | 报警
低压电缆 | 部件故障 | 粘联
低压明线 | 部件故障 | 断
低压电缆 | 部件故障 | 击穿
闸刀 | 部件故障 | 烧保险
低压明线 | 部件故障 | 虚接
控制柜 | 部件故障 | 烧保险
电喷系统 | 部件故障 | 工作不良
配气系统 | 部件故障 | 故障
汽缸 | 部件故障 | 压力不足
气门 | 部件故障 | 磨损
座圈 | 部件故障 | 磨损
防盗指示灯 | 部件故障 | 闪码
空调 | 部件故障 | 无法工作
油门 | 部件故障 | 发卡
发动机 | 部件故障 | 怠速不稳
喷油器 | 部件故障 | 控制失效
空调 | 部件故障 | 失效
前挡玻璃下方中网 | 部件故障 | 松动
螺丝 | 部件故障 | 未紧固
鼓风机 | 部件故障 | 震动
风机 | 部件故障 | 震动
风机 | 部件故障 | 产生的异响
站间通讯通道1 | 部件故障 | 中断
通道2 | 部件故障 | 中断
进气翻板电位计线束 | 部件故障 | 松脱
发动机线束 | 部件故障 | 松脱
进气翻板 | 部件故障 | 没有完全打开
进气翻板的电位计 | 部件故障 | 故障
真空管 | 部件故障 | 漏气
进气翻板真空单元 | 部件故障 | 漏气
进气翻板真空单元的出口管 | 部件故障 | 内径过小
进气翻板真空单元的出口管 | 部件故障 | 管内的橡胶有粘连
车 | 部件故障 | 无法行驶
润滑脂 | 部件故障 | 过少
轴颈 | 部件故障 | 配合不当
轴承 | 部件故障 | 过热
轴承盖内孔 | 部件故障 | 偏心
端盖 | 部件故障 | 配合不当
轴 | 部件故障 | 相擦
油 | 部件故障 | 有杂质
负载间联轴器 | 部件故障 | 未校正
轴承 | 部件故障 | 配合不当
油 | 部件故障 | 不好
电动机轴 | 部件故障 | 弯曲
皮带 | 部件故障 | 过紧
润滑脂 | 部件故障 | 过多
电动机 | 部件故障 | 未校正
轴承 | 部件故障 | 间隙过大
保护器 | 部件故障 | 不动作
电源 | 部件故障 | 消失
备用电源 | 部件故障 | 自投不成功
汇控柜内进线电源 | 部件故障 | 存在问题
冷却器控制回路 | 部件故障 | 异常
发动机 | 部件故障 | 发耸
点火线圈电路 | 部件故障 | 故障
线束 | 部件故障 | 接触
排档拉线 | 部件故障 | 相摩擦
发动机线束 | 部件故障 | 相摩擦
真空省油器 | 部件故障 | 失灵
主空气量孔沫管 | 部件故障 | 堵塞
空气滤清器 | 部件故障 | 堵塞
油路系统 | 部件故障 | 故障
发动机故障灯 | 部件故障 | 亮
氧传感器 | 部件故障 | 信号不可信
氧传感器 | 部件故障 | 输出电压一直在100mv左右波动
氧传感器 | 部件故障 | 老化
氧传感器 | 部件故障 | 故障
氧传感器 | 部件故障 | 输出100mv左右的电压
混合气 | 部件故障 | 过稀
喷油嘴 | 部件故障 | 工作不良
排气管 | 部件故障 | 漏气
燃油压力调节器 | 部件故障 | 损坏
发动机 | 部件故障 | 发出嗒嗒沉闷声
油色谱在线监测装置 | 部件故障 | 报警
油浸式平波电抗器油色谱在线监测装置 | 部件故障 | 报警
车 | 部件故障 | 漏水
密封条 | 部件故障 | 变形
刹车踏板 | 部件故障 | 滴水
发动机 | 部件故障 | 颤抖
机油口盖 | 部件故障 | 压力增大
发动机 | 部件故障 | 发出刺耳的声音
手制动灯 | 部件故障 | 闪烁
转速表 | 部件故障 | 波动
发动机 | 部件故障 | 不易起动
换流阀 | 部件故障 | 声音有异常
换流阀 | 部件故障 | 声音异常
阀外水冷冷却塔风机 | 部件故障 | 全停
阀外水冷冷却塔风机 | 部件故障 | 故障
蓄电池 | 部件故障 | 亏电
泵柱塞 | 部件故障 | 碰撞泵筒
光杆卡瓦 | 部件故障 | 尺寸不符合
钢丝绳 | 部件故障 | 跳动
钢丝绳 | 部件故障 | 拉坏
光杆 | 部件故障 | 尺寸不符合
绳套 | 部件故障 | 浇注质量差
水嘴 | 部件故障 | 刺大
注水井 | 部件故障 | 注水压力下降
油管丝扣 | 部件故障 | 漏水
注水井 | 部件故障 | 注水量上升
前轮 | 部件故障 | 抱死
避雷器 | 部件故障 | 泄漏电流过大
绝缘 | 部件故障 | 下降
避雷器 | 部件故障 | 发热
避雷器 | 部件故障 | 击穿
电能表 | 部件故障 | 产生大量的电量
低压避雷器 | 部件故障 | 泄漏电流过大
避雷器 | 部件故障 | 接地
油箱 | 部件故障 | 油太少
缸 | 部件故障 | 检测到不发火
发动机控制系统 | 部件故障 | 工作不好
车 | 部件故障 | 零件号不同
悬置软垫 | 部件故障 | 故障
托梁 | 部件故障 | 变形
怠速阀 | 部件故障 | 积有许多污垢
发动机 | 部件故障 | 无怠速
节气门 | 部件故障 | 发卡
发动机 | 部件故障 | 怠速过低
发动机 | 部件故障 | 稳定性差
节气门体的节流阀 | 部件故障 | 积有许多污垢
变速器前进档的磨擦片 | 部件故障 | 磨损
发动机支撑 | 部件故障 | 损坏
自动变速器支撑垫 | 部件故障 | 损坏
发动机 | 部件故障 | 缺火
平衡块 | 部件故障 | 铸造不符合标准
平衡块 | 部件故障 | 凸出部分过高
曲柄面 | 部件故障 | 不平
平衡块 | 部件故障 | 发生摩擦的部位有明显的痕迹
游梁 | 部件故障 | 安装不正
平衡块底面 | 部件故障 | 不平
抽油机 | 部件故障 | 发生声响
连杆 | 部件故障 | 发生摩擦的部位有明显的痕迹
电子节气门 | 部件故障 | 脏
电子节气门 | 部件故障 | 染造
节气门 | 部件故障 | 开启角度异常
刹车片 | 部件故障 | 间隙过大
刹车卡钳 | 部件故障 | 间隙过大
燃油 | 部件故障 | 压力过低或过高
油分离器 | 部件故障 | 漏气
车辆 | 部件故障 | 发出刺耳的噪音
发动机 | 部件故障 | 刺耳的噪音
车辆 | 部件故障 | 颤抖
油分离器 | 部件故障 | 破损
汽车 | 部件故障 | 方向自动偏向一边
空调压缩机 | 部件故障 | 不良
空调压缩机 | 部件故障 | 异响
锁 | 部件故障 | 不能落锁
相位传感器基座轴头部 | 部件故障 | 断裂
相位传感器 | 部件故障 | 不工作
ECU | 部件故障 | 无判缸信号
相位传感器 | 部件故障 | 故障
相位传感器 | 部件故障 | 无电压输出
基座 | 部件故障 | 未转动
基座头部 | 部件故障 | 断裂
冷却液温度警告灯 | 部件故障 | 点亮
电动冷却风扇 | 部件故障 | 不转
冷却液 | 部件故障 | 溢出
冷却液 | 部件故障 | 温度过高
大皮带轮端头的固定螺栓 | 部件故障 | 松
皮带轮 | 部件故障 | 外移
减速器大皮带轮 | 部件故障 | 有异常响声
减速器大皮带轮 | 部件故障 | 晃动
输入轴键槽 | 部件故障 | 不合适
大皮带轮键 | 部件故障 | 不合适
发动机EPC故障指示灯 | 部件故障 | 常亮
保险 | 部件故障 | 熔断
保险丝 | 部件故障 | 熔断
雨刷电机 | 部件故障 | 负荷过大
雨刷电机 | 部件故障 | 短路
制动踏板 | 部件故障 | 自由行程过小
制动踏板 | 部件故障 | 制动拖滞
制动盘 | 部件故障 | 发烫
毂 | 部件故障 | 发烫
制动总泵活塞 | 部件故障 | 不能正常回位
液压油 | 部件故障 | 不能回流
发电机 | 部件故障 | 不充电
电瓶 | 部件故障 | 没电
抽油井 | 部件故障 | 结蜡
光杆 | 部件故障 | 不下行
抽油机井 | 部件故障 | 结蜡
水泵皮带轮 | 部件故障 | 脱落
液压助力泵 | 部件故障 | 出现响声
水泵皮带轮 | 部件故障 | 损坏
助力泵 | 部件故障 | 无驱动力
助力泵皮带轮 | 部件故障 | 脱落
电流表 | 部件故障 | 指0不动
线束 | 部件故障 | 搭铁
换流变压器 | 部件故障 | 冒烟着火
换流变压器 | 部件故障 | 着火
换流变压器 | 部件故障 | 火灾
塔铁线 | 部件故障 | 接触不良
车身 | 部件故障 | 有油漆
电动机 | 部件故障 | 发出异常怪叫
驴头 | 部件故障 | 下行负荷很大
抽油机 | 部件故障 | 震动
油杆 | 部件故障 | 下行某一距离不再移动
井口出油 | 部件故障 | 带有砂子
油杆 | 部件故障 | 震动
井口 | 部件故障 | 不出油
油杆 | 部件故障 | 不能上行
电动机 | 部件故障 | 有异响
悬绳器 | 部件故障 | 松弛
油井 | 部件故障 | 产量下降
抽油机 | 部件故障 | 不能运行
油杆 | 部件故障 | 勉强上移
油水 | 部件故障 | 不上
避雷器 | 部件故障 | 泄漏电流
避雷器 | 部件故障 | 温度增高
CD | 部件故障 | 不能自动关机
中控门锁 | 部件故障 | 不能自动解锁
点火开关 | 部件故障 | 故障
方向转向锁 | 部件故障 | 损毁
锁舌 | 部件故障 | 不能自动回缩
86S端子 | 部件故障 | 一直连接
接线柱 | 部件故障 | 一直连接
控制单元 | 部件故障 | 接收不到控制信号
CD | 部件故障 | 不能自动断开
中控门锁 | 部件故障 | 不能自动断开
锁舌 | 部件故障 | 来回活动
S86端子 | 部件故障 | 有时接通有时断开
S86端子 | 部件故障 | 问题
中控门锁 | 部件故障 | 跳动
S86端子 | 部件故障 | 断开
30端子 | 部件故障 | 断开
控制单元 | 部件故障 | 接收不到信号
中控 | 部件故障 | 不能自动断开
电磁阀 | 部件故障 | 卡死
进气系统 | 部件故障 | 不正常
EGR阀 | 部件故障 | 泄漏
电磁阀 | 部件故障 | 阀孔关闭不严
衬套 | 部件故障 | 磨损
键槽 | 部件故障 | 损坏
曲柄销轴 | 部件故障 | 转动
销子滚键 | 部件故障 | 损坏
销子 | 部件故障 | 配合间隙大
冕型螺母 | 部件故障 | 未上紧
曲柄销上的螺母 | 部件故障 | 松动
曲柄销轴 | 部件故障 | 松动
销体 | 部件故障 | 涂抹黄油
曲柄销轴 | 部件故障 | 发出周期性噪声
左右螺旋的曲柄销 | 部件故障 | 装配位置不对
衬套 | 部件故障 | 涂抹黄油
水管 | 部件故障 | 胀力不能突然增大
水泵 | 部件故障 | 泵水量不足
冕型螺母 | 部件故障 | 退扣
销体 | 部件故障 | 转动
曲柄销 | 部件故障 | 装配位置不对
排污口 | 部件故障 | 发生刺漏油、气、水
分离器 | 部件故障 | 刺
分离器 | 部件故障 | 刺漏
分离器 | 部件故障 | 漏
出油口 | 部件故障 | 发生刺漏油、气、水
出气口 | 部件故障 | 发生刺漏油、气、水
进油口 | 部件故障 | 发生刺漏油、气、水
发动机悬置 | 部件故障 | 故障
右悬置 | 部件故障 | 磨损
天窗 | 部件故障 | 无反应
室内顶灯 | 部件故障 | 不亮
遥控器 | 部件故障 | 不起作用
极控 | 部件故障 | 退至不可用状态
阀控系统 | 部件故障 | 退至不可用状态
处理器板卡上的报警红灯 | 部件故障 | 点亮
处理器板卡 | 部件故障 | 故障
减震弹簧 | 部件故障 | 刚度不均匀
备自投控制装置 | 部件故障 | 死机
用电系统设备 | 部件故障 | 状态不明
冗余的备自投控制装置 | 部件故障 | 切换系统
备自投控制装置 | 部件故障 | 故障
用电系统 | 部件故障 | 信息丢失
二缸点火线圈 | 部件故障 | 对打铁短路
变速箱 | 部件故障 | 锁在3档上
发动机故障灯 | 部件故障 | 亮起
AT灯 | 部件故障 | 亮起
发动机 | 部件故障 | 扭矩信号异常
安全气囊指示灯 | 部件故障 | 常亮
遥控器 | 部件故障 | 无法控制车辆门锁开锁和关锁
蓄电池 | 部件故障 | 短路
连接器 | 部件故障 | 故障
驾驶员侧及前排乘客侧气囊总成 | 部件故障 | 故障
座椅气囊 | 部件故障 | 故障
时钟弹簧 | 部件故障 | 故障
SAS控制单元 | 部件故障 | 故障
BCM控制器 | 部件故障 | 故障
钥匙提示开关 | 部件故障 | 故障
点火锁总成 | 部件故障 | 故障
空调控制器任何按键 | 部件故障 | 没有反映
发动机 | 部件故障 | 水温高
风扇 | 部件故障 | 低速转动
油底壳 | 部件故障 | 漏油
曲轴后油封 | 部件故障 | 漏油
密封胶 | 部件故障 | 涂抹不均匀
密封胶 | 部件故障 | 变黄
密封胶 | 部件故障 | 涂抹不均
机油 | 部件故障 | 渗漏
电瓶 | 部件故障 | 亏电
车辆 | 部件故障 | 无法起动
空调控制单元的液晶显示屏 | 部件故障 | 数据在闪烁
汽油表 | 部件故障 | 不准
燃油箱 | 部件故障 | 吸扁
隔离开关 | 部件故障 | 烧毁
配电变压器 | 部件故障 | 故障
发动机故障灯 | 部件故障 | 闪烁
电控系统 | 部件故障 | 故障
发动机转速表指针 | 部件故障 | 在800~1500r/min上下摆动
车外转向指示灯 | 部件故障 | 闪烁不同步
仪表上转向指示灯 | 部件故障 | 闪烁不同步
接触器 | 部件故障 | 延时释放
线路 | 部件故障 | 短路
磁系统中柱 | 部件故障 | 无气隙
接触器铁芯 | 部件故障 | 表面有油
磁系统中柱 | 部件故障 | 剩磁过大
触头 | 部件故障 | 抗熔焊性能差
纯银触头 | 部件故障 | 易熔焊
控制线路 | 部件故障 | 接错
触头 | 部件故障 | 焊牢而不能释放
接触器铁芯 | 部件故障 | 有油腻
接触器 | 部件故障 | 不释放
化油器 | 部件故障 | 供油量过大
燃油 | 部件故障 | 汽化加快
点火线圈 | 部件故障 | 过热
点火线圈 | 部件故障 | 内阻增大
高压火花 | 部件故障 | 减弱
发动机气缸燃烧室 | 部件故障 | 积炭
发动机 | 部件故障 | 加速不平稳
燃烧室 | 部件故障 | 积炭
单向阀 | 部件故障 | 出现响声
驱动齿轮 | 部件故障 | 装错
传动齿轮正时 | 部件故障 | 装错
进气凸轮轴齿轮 | 部件故障 | 装错
进气凸轮轴驱动齿轮 | 部件故障 | 相差两个齿
排气凸轮轴传动齿轮正时 | 部件故障 | 相差两个齿
排气管 | 部件故障 | 堵塞
废气 | 部件故障 | 留在汽缸内
发动机排气系统 | 部件故障 | 堵塞
发动机 | 部件故障 | 回火
进气软管 | 部件故障 | 有白烟
三元催化器 | 部件故障 | 黏结
发动机 | 部件故障 | 充气效率下降
插头 | 部件故障 | 进水
开关 | 部件故障 | 故障
插接端子 | 部件故障 | 错位
发动机水温警报灯 | 部件故障 | 亮
控制单元 | 部件故障 | 堵塞
安全气囊警告灯 | 部件故障 | 亮
安全气囊控制单 | 部件故障 | 堵塞
变速箱控制单元 | 部件故障 | 没有响应
车辆 | 部件故障 | 犯闯
变速箱控制单元 | 部件故障 | 外壳有明显的裂纹
变速箱控制单元 | 部件故障 | 进水腐蚀
机油泵 | 部件故障 | 磨损
润滑油 | 部件故障 | 粘度太大
滤清器 | 部件故障 | 阻塞
润滑油 | 部件故障 | 油泥沉积太多
压力表 | 部件故障 | 故障
油路 | 部件故障 | 混入空气
机油压力指示表 | 部件故障 | 显示异常
发动机部件 | 部件故障 | 故障
仪表指针 | 部件故障 | 显示波动大
机油 | 部件故障 | 液面低
油路密封 | 部件故障 | 差
润滑油 | 部件故障 | 过冷
吸油滤网置 | 部件故障 | 露出油面
油表指针 | 部件故障 | 显示压力偏低
润滑油 | 部件故障 | 粘度偏低
阀厅火灾自动报警系统 | 部件故障 | 火灾报警
空调 | 部件故障 | 不再工作
压缩机 | 部件故障 | 电流异常
空调机械部件 | 部件故障 | 故障
空调控制器 | 部件故障 | 故障
压缩机 | 部件故障 | 无电流
外界温度传感器 | 部件故障 | 短路
采集设备无线信号灯 | 部件故障 | 在线灯不亮
采集系统主站 | 部件故障 | 无法收到远程采集电能表数据
采集设备液晶显示屏 | 部件故障 | 无"GPRS"标志
采集设备无线信号灯 | 部件故障 | 出现红色
采集设备液晶显示屏 | 部件故障 | 显示"SIM"标志
供电输入端 | 部件故障 | 氧化
继电器开关端 | 部件故障 | 接触不良
车辆 | 部件故障 | 无法启动
箱口 | 部件故障 | 不严
箱口螺丝 | 部件故障 | 松动
油封 | 部件故障 | 磨损
减速箱呼吸阀 | 部件故障 | 堵塞
天窗 | 部件故障 | 不能开启
红色线插脚 | 部件故障 | 虚接
线束插头 | 部件故障 | 虚接
PCM | 部件故障 | 收到错误刹车信息
定速巡航系统 | 部件故障 | 不工作
气囊灯 | 部件故障 | 点亮不熄灭
安全气囊系统 | 部件故障 | 故障
前碰撞传感器 | 部件故障 | 短路
前碰撞传感器 | 部件故障 | 断路
进气系统 | 部件故障 | 漏气
发动机 | 部件故障 | 动力瞬间不足
燃油 | 部件故障 | 压力过低
喷嘴 | 部件故障 | 工作不良
点火系统 | 部件故障 | 工作不良
点火系统 | 部件故障 | 工作不正常
波纹管 | 部件故障 | 裂开
钢绞线 | 部件故障 | 断线
拉线钢绞线 | 部件故障 | 规格偏小
紧固部分 | 部件故障 | 松脱
拉线连接金具 | 部件故障 | 安全系数不足
紧固部分 | 部件故障 | 滑跑
拉线钢绞线 | 部件故障 | 安全系数不足
金具 | 部件故障 | 断裂
拉线连接金具 | 部件故障 | 质量问题
拉线紧固件 | 部件故障 | 滑跑
J519控制 | 部件故障 | 接地
室内灯 | 部件故障 | 不能关闭
阅读灯 | 部件故障 | 长亮
室内灯 | 部件故障 | 不能自动关闭
阅读灯 | 部件故障 | 接地
节气门位置传感器 | 部件故障 | 信号失真
信号线 | 部件故障 | 损坏
线束 | 部件故障 | 多一个插头
TCU | 部件故障 | 进入故障模式
飞轮 | 部件故障 | 工作面不平
压盘 | 部件故障 | 工作面不平
离合器 | 部件故障 | 发抖
分离杠杆 | 部件故障 | 弯曲变形
分离杠杆 | 部件故障 | 分离不彻底
分离杠杆 | 部件故障 | 变形不均匀
分离杠杆 | 部件故障 | 发抖
分离轴承拨叉 | 部件故障 | 两个工作点高低有差异
分离轴承 | 部件故障 | 发抖
保护封隔器 | 部件故障 | 失效
油管头 | 部件故障 | 窜水
套管阀门 | 部件故障 | 不严
分层注水井 | 部件故障 | 油套压平衡
保护封隔器以上油管 | 部件故障 | 漏失
皮带轮 | 部件故障 | 滑落
大皮带轮 | 部件故障 | 摆动
固定螺母 | 部件故障 | 松动
抽油机 | 部件故障 | 工作不平稳
抽油机 | 部件故障 | 摇晃
抽油机底座 | 部件故障 | 未垫平
抽油机底座 | 部件故障 | 断裂
底座压杆 | 部件故障 | 未压实
抽油机 | 部件故障 | 未对准井口
抽油机光杆 | 部件故障 | 过载
支架轴承座 | 部件故障 | 故障
电动 | 部件故障 | 调节失败
电机电源开关 | 部件故障 | 跳开
电机电源开关 | 部件故障 | 试合失败
绝缘 | 部件故障 | 很厚
绝缘 | 部件故障 | 包绕松散
绝缘层间 | 部件故障 | 有皱折
绝缘 | 部件故障 | 受潮
绕组 | 部件故障 | 短路
主绝缘 | 部件故障 | 对地击穿
电流互感器一次绕组 | 部件故障 | 超负荷工作
电流互感器一次绕组 | 部件故障 | 流过异常大电流
一次端子 | 部件故障 | 烧坏
一次绕组 | 部件故障 | 烧毁
二次绕组 | 部件故障 | 发热
二次绕组 | 部件故障 | 焦臭味
二次绕组 | 部件故障 | 冒烟
互感器绕组 | 部件故障 | 短路
互感器绕组 | 部件故障 | 断路
系统 | 部件故障 | 过电压
系统 | 部件故障 | 二次开路
绕组 | 部件故障 | 断路
复匝式电流互感器一次端子 | 部件故障 | 接线不牢固
复匝式电流互感器一次端子 | 部件故障 | 使用铝接头
电流互感器 | 部件故障 | 有大电流通过
触点 | 部件故障 | 发热
铜铝 | 部件故障 | 氧化
端子 | 部件故障 | 发热
端子 | 部件故障 | 放电
汽油管 | 部件故障 | 碰撞
水管 | 部件故障 | 碰撞
节气门 | 部件故障 | 损坏
方向机电子阀 | 部件故障 | 故障
发动机机械部分 | 部件故障 | 故障
发动机 | 部件故障 | 运转缓慢
曲轴 | 部件故障 | 抱死
曲轴 | 部件故障 | 拉缸
缸 | 部件故障 | 拉缸现象
活塞环 | 部件故障 | 卡死
活塞环 | 部件故障 | 拉缸
二缸连杆轴颈 | 部件故障 | 变黑
曲柄 | 部件故障 | 变黑
曲轴 | 部件故障 | 弯曲
曲轴 | 部件故障 | 弯扭变形量过大
曲轴 | 部件故障 | 磨损
曲轴 | 部件故障 | 裂纹
活塞连杆组 | 部件故障 | 偏磨
气缸 | 部件故障 | 偏磨
活塞连杆组 | 部件故障 | 拉缸
气缸 | 部件故障 | 拉缸
曲轴 | 部件故障 | 扭曲变形量过大
集成电路 | 部件故障 | 损坏
直流 | 部件故障 | 闭锁
单阀内晶闸管 | 部件故障 | 数量无冗余
销体 | 部件故障 | 原材料不合格
曲柄销轴承 | 部件故障 | 损坏
连杆 | 部件故障 | 长度不同
曲柄销轴承 | 部件故障 | 断曲柄销子
销体 | 部件故障 | 强度不够
连杆 | 部件故障 | 过长
冕型螺母 | 部件故障 | 力臂加的太长
连杆 | 部件故障 | 安装不合适
车 | 部件故障 | 无法加油
发动机 | 部件故障 | 怠速运转
换流阀 | 部件故障 | 声音明显增大
换流阀 | 部件故障 | 放电
换流阀 | 部件故障 | 爆裂声
阀塔 | 部件故障 | 漏水
大灯 | 部件故障 | 有时会突然亮起
仪表内转速线路 | 部件故障 | 调节电阻偏大
转速表电机 | 部件故障 | 输入电压比实际大
组合仪表 | 部件故障 | 显示有不稳现象
燃油 | 部件故障 | 压力有下降
燃油压力表指针 | 部件故障 | 无反应
燃油压力调节器 | 部件故障 | 有故障
燃油压力调节器 | 部件故障 | 失效
汽油泵 | 部件故障 | 异响
滤清器 | 部件故障 | 工作不正常
燃油 | 部件故障 | 质量不好
燃油 | 部件故障 | 杂质过多
滤清器 | 部件故障 | 堵塞
汽油泵 | 部件故障 | 工作噪音过大
出油管线 | 部件故障 | 堵塞
地面管线 | 部件故障 | 堵塞
车轮 | 部件故障 | 响声
交流断路器 | 部件故障 | 跳闸
充电装置 | 部件故障 | 交流故障
交流电源 | 部件故障 | 故障
断路器 | 部件故障 | 不能合闸
点火提前角 | 部件故障 | 偏迟
火花塞 | 部件故障 | 淹死
换流变压器 | 部件故障 | 主保护动作跳闸
差动保护 | 部件故障 | 未动作
右前车门音响喇叭 | 部件故障 | 不工作
CD音响 | 部件故障 | 不工作
通气孔 | 部件故障 | 堵塞
减速箱 | 部件故障 | 漏油
螺栓 | 部件故障 | 松动
密封胶 | 部件故障 | 有大颗粒固体杂质
箱盖 | 部件故障 | 贴合不好
回油孔 | 部件故障 | 堵塞
箱体 | 部件故障 | 贴合不好
报警信号 | 部件故障 | 未复归
单阀 | 部件故障 | 无冗余晶闸管
喇叭 | 部件故障 | 不响
天窗 | 部件故障 | 关不上
发动机 | 部件故障 | 起动较为困难
插座线束头 | 部件故障 | 断开
机油灯 | 部件故障 | 亮
机油感应塞插座连接线束 | 部件故障 | 紧
发动机 | 部件故障 | 震动
变速箱 | 部件故障 | 震动
机油感应塞插头线束 | 部件故障 | 断开
熔断器接线端子 | 部件故障 | 变色
熔断器接线端子 | 部件故障 | 烧焦
熔断器接线端子 | 部件故障 | 异味
熔断器壳 | 部件故障 | 发黑
熔断器接线端子 | 部件故障 | 变形
TCU-CAN | 部件故障 | 故障
TCU | 部件故障 | 信号丢失
CAN-BUS | 部件故障 | 通讯故障
TCU | 部件故障 | 通讯故障
ECU | 部件故障 | 通讯故障
TCU | 部件故障 | 问题
右前悬架的链接部位 | 部件故障 | 松旷
减震器 | 部件故障 | 工作不正常
抽油机连杆 | 部件故障 | 不是垂直而是下部向外
曲柄大孔拉紧螺栓 | 部件故障 | 断
曲柄键 | 部件故障 | 不合格
曲柄大孔拉紧螺栓 | 部件故障 | 松动
输出轴键槽 | 部件故障 | 有问题
曲柄 | 部件故障 | 外移
曲柄键槽 | 部件故障 | 有问题
车辆 | 部件故障 | 行驶发哏
三缸喷油嘴 | 部件故障 | 损坏
转向盘 | 部件故障 | 操纵发飘
车辆 | 部件故障 | 跑偏
发动机缸盖前端 | 部件故障 | 渗油
车 | 部件故障 | 不好启动
前雾灯座 | 部件故障 | 没有接到电压
左前雾灯灯座 | 部件故障 | 没有电压值
灯泡 | 部件故障 | 不亮
刮水器 | 部件故障 | 擦拭不均
刮水器 | 部件故障 | 卡在玻璃上
刮水器片 | 部件故障 | 硬化
橡胶 | 部件故障 | 硬化
刮水器 | 部件故障 | 无法与玻璃面紧密贴合
刮水器片 | 部件故障 | 伤痕
轮胎 | 部件故障 | 进水
滑轨 | 部件故障 | 刚性不够
电机 | 部件故障 | 震动
固定螺丝 | 部件故障 | 松
油 | 部件故障 | 含有碳粒和水分
油 | 部件故障 | 酸价增高
油 | 部件故障 | 闪电降低
油 | 部件故障 | 绝缘强度降低
绕组 | 部件故障 | 击穿
外壳 | 部件故障 | 击穿
变压器 | 部件故障 | 漏油
密封件 | 部件故障 | 失效
油箱 | 部件故障 | 锈蚀
油箱 | 部件故障 | 破损
变压器 | 部件故障 | 渗漏油
变压器油 | 部件故障 | 渗漏
右前车轮至ABS模块的线束 | 部件故障 | 磨擦
右前轮传感器 | 部件故障 | 电路功能失败
发动机皮带轮 | 部件故障 | 磨擦
线路 | 部件故障 | 接地
绝缘橡胶 | 部件故障 | 磨破
车 | 部件故障 | 偏摆
前风档雨刮水槽 | 部件故障 | 异响
充电指示灯 | 部件故障 | 常亮
离合器摩擦片减震弹簧 | 部件故障 | 折断
弹簧 | 部件故障 | 松旷
座配 | 部件故障 | 松旷
离合器压盘分离爪 | 部件故障 | 不平
离合器压盘 | 部件故障 | 工作面不平
离合器片 | 部件故障 | 工作面不平
减震弹簧 | 部件故障 | 折断
减震弹簧 | 部件故障 | 失效
减振弹簧 | 部件故障 | 折断
弹簧 | 部件故障 | 折断
车身 | 部件故障 | 振抖
J519 | 部件故障 | 没有通讯
喷水电机 | 部件故障 | 没有反应
电机 | 部件故障 | 不工作
J519 | 部件故障 | 坏了
轮胎 | 部件故障 | 气压低
转向主轴 | 部件故障 | 弯曲
轴承 | 部件故障 | 发卡
轴承 | 部件故障 | 损坏
转向拉杆 | 部件故障 | 弯曲变形
前稳定杆 | 部件故障 | 变形
转向系统万向节十字轴头 | 部件故障 | 连接过紧
转向拉杆的球头销 | 部件故障 | 连接过紧
球头座 | 部件故障 | 连接过紧
转向器齿轮 | 部件故障 | 间隙过小
小齿轮 | 部件故障 | 间隙过小
转向器小齿轮轴承 | 部件故障 | 发卡
转向器小齿轮 | 部件故障 | 发卡
齿条壳 | 部件故障 | 发卡
前轮 | 部件故障 | 定位不正确
主销 | 部件故障 | 后倾或内侧角过大
减振器活塞 | 部件故障 | 发卡
缸体 | 部件故障 | 发卡
右前减振器 | 部件故障 | 发硬
活塞杆 | 部件故障 | 弯曲
活塞杆 | 部件故障 | 转动时发卡
控制单元 | 部件故障 | 故障
电源 | 部件故障 | 接触电阻大
绕组 | 部件故障 | 内部接反
电动机 | 部件故障 | 负载过大
电源 | 部件故障 | 回路接点松动
轴承 | 部件故障 | 油脂过硬
电源 | 部件故障 | 电压过低
电动机 | 部件故障 | 装配太紧
电动机 | 部件故障 | 不转
一相 | 部件故障 | 断线
电源一相 | 部件故障 | 失电
绕组引出线 | 部件故障 | 始末端接错
电动机 | 部件故障 | 有嗡嗡声
转子 | 部件故障 | 卡住
轴承 | 部件故障 | 卡住
橡胶件 | 部件故障 | 变形
减震器 | 部件故障 | 渗油
钢绳 | 部件故障 | 损伤
钢绳中的麻芯 | 部件故障 | 断
绳辫 | 部件故障 | 腐蚀
钢绳 | 部件故障 | 拉断
绳帽 | 部件故障 | 强度不够
绳辫 | 部件故障 | 粗细不均匀
钢绳 | 部件故障 | 互相磨擦
钢绳 | 部件故障 | 受损
绳帽 | 部件故障 | 脱落
钢丝绳 | 部件故障 | 强度不够
皮带 | 部件故障 | 松紧调整不合适
单根皮带 | 部件故障 | 长度不一致
皮带 | 部件故障 | 过少
电机 | 部件故障 | 烧皮带
电机 | 部件故障 | 空转
胶带 | 部件故障 | 被油脏污
抽油机 | 部件故障 | 负荷大
两轮 | 部件故障 | 不四点一线
电机 | 部件故障 | 磨皮带
安全气囊 | 部件故障 | 故障
变速箱 | 部件故障 | 故障
仪表 | 部件故障 | 故障
BCM车身控制器 | 部件故障 | 不好用
接地点 | 部件故障 | 松动
方向盘 | 部件故障 | 高速抖动
减速器齿轮 | 部件故障 | 生锈
轴承 | 部件故障 | 生锈
减速器 | 部件故障 | 通风不良
润滑油 | 部件故障 | 变质
轴承 | 部件故障 | 腐蚀
箱体 | 部件故障 | 有水
减速器齿轮 | 部件故障 | 腐蚀
电气设备 | 部件故障 | 运行不正常
电灯 | 部件故障 | 闪烁
零线 | 部件故障 | 接触不良
导线 | 部件故障 | 接触不良
发动机 | 部件故障 | 行驶无力
转向器 | 部件故障 | 噪音
发动机 | 部件故障 | 有爆燃现象
电风扇 | 部件故障 | 常转
支持物 | 部件故障 | 断落
支持物 | 部件故障 | 技改不到位
支持物 | 部件故障 | 运行时间过长
支持物 | 部件故障 | 生锈
支持物 | 部件故障 | 年久失修
支持物 | 部件故障 | 断裂
铁件 | 部件故障 | 未作热浸镀锌处理
支持物 | 部件故障 | 没有及时更换
支持物 | 部件故障 | 承载负荷超标
支持物 | 部件故障 | 材料选择不当
支持物 | 部件故障 | 设计标准过低
接户线 | 部件故障 | 断线
发动机 | 部件故障 | 不好起动
油门 | 部件故障 | 熄火
空调通风系统 | 部件故障 | 停运
运行极 | 部件故障 | 过负荷
控制电源空开 | 部件故障 | 跳闸
直流电源 | 部件故障 | 跳闸
弹簧机构 | 部件故障 | 未储能
控制回路接线 | 部件故障 | 松动
控制回路接线 | 部件故障 | 断线
分合闸线圈 | 部件故障 | 烧损
SOC | 部件故障 | 显示异常
空调压缩机 | 部件故障 | 运转
空调AC开关 | 部件故障 | 关闭
空调压缩机控制线 | 部件故障 | 短路
空调压缩机电磁离合器 | 部件故障 | 间隙过小
空调泵压板 | 部件故障 | 少了一个垫片
硬件 | 部件故障 | 故障
出口压板 | 部件故障 | 退出
控制保护主机 | 部件故障 | 死机
主机 | 部件故障 | 故障
冗余控制系统 | 部件故障 | 不可用
保护系统 | 部件故障 | 不可用
开关 | 部件故障 | 跳闸
智能钥匙 | 部件故障 | 进入功能失效
发动机控制系统 | 部件故障 | 偶发性工作不好
直流隔离开关 | 部件故障 | 不能正确动作
直流隔离开关 | 部件故障 | 分闸不到位
直流隔离开关 | 部件故障 | 合闸不到位
润滑油 | 部件故障 | 被污染
减速器齿轮 | 部件故障 | 表面有粘性不溶解的沉积物
轴承 | 部件故障 | 表面有粘性不溶解的沉积物
润滑油 | 部件故障 | 使用时间过长
伺服电机总成 | 部件故障 | 异响
油门 | 部件故障 | 不起作用
天窗电机 | 部件故障 | 损坏
电机 | 部件故障 | 停止转动
避雷器 | 部件故障 | 爆炸
低压氧化锌避雷器 | 部件故障 | 爆炸
避雷器 | 部件故障 | 过电压
避雷器 | 部件故障 | 雷击过电压
润滑油 | 部件故障 | 失效
润滑油 | 部件故障 | 粘度过高
减速器 | 部件故障 | 启动困难
气管 | 部件故障 | 冒蓝烟
车 | 部件故障 | 起动不着
压缩机 | 部件故障 | 关闭
外部温度控制 | 部件故障 | 故障
减震器 | 部件故障 | 异响
电抗器 | 部件故障 | 缺陷
中控锁 | 部件故障 | 不连锁
中控锁 | 部件故障 | 失效
车身控制器30安培保险丝 | 部件故障 | 烧断
保险丝 | 部件故障 | 烧断
线路 | 部件故障 | 对地短路
车门线束 | 部件故障 | 插脚歪斜
中控锁 | 部件故障 | 短路
空调 | 部件故障 | 有嗡嗡响声
直流系统 | 部件故障 | 接地
交流 | 部件故障 | 窜入直流
排气管 | 部件故障 | 冒黑烟
油箱通风系统 | 部件故障 | 泄漏
电磁阀 | 部件故障 | 常通
电磁阀 | 部件故障 | 不正常
EPC故障灯 | 部件故障 | 常亮
发动机 | 部件故障 | 无法加速
发动机 | 部件故障 | 怠速在1200-1300转
电容器壳体 | 部件故障 | 漏油
电容器壳体 | 部件故障 | 破裂
电容器壳体 | 部件故障 | 变形
电容器壳体 | 部件故障 | 膨胀
手动玻璃 | 部件故障 | 升降却失灵
双套极（阀组）控制系统 | 部件故障 | 故障
主机 | 部件故障 | 故障异常
极（阀组）的双套控制主机 | 部件故障 | 退出运行
发动机 | 部件故障 | 热
发动机活塞 | 部件故障 | 间隙过大
缸筒 | 部件故障 | 间隙过大
发动机 | 部件故障 | 响
阀头 | 部件故障 | 粘有大量胶质油污
胶管 | 部件故障 | 断裂
机油 | 部件故障 | 压力确实低
润滑系统 | 部件故障 | 故障
机油压力指示灯系统 | 部件故障 | 故障
刹车把 | 部件故障 | 不能推动
刹车 | 部件故障 | 行程未调整好
刹车片 | 部件故障 | 被润滑油染污
刹车 | 部件故障 | 行程过大
刹车 | 部件故障 | 很轻松
刹车片 | 部件故障 | 磨损
大小摇臂 | 部件故障 | 卡死
刹车片 | 部件故障 | 起不到制动作用
刹车 | 部件故障 | 不起作用
刹车中间支座 | 部件故障 | 润滑不好
保护器 | 部件故障 | 接线错误
保护器 | 部件故障 | 不能投运
保护器 | 部件故障 | 发生异常
中性线 | 部件故障 | 方向穿反
接线 | 部件故障 | 混接
保护线路 | 部件故障 | 混接
未保护线路 | 部件故障 | 混接
中性线 | 部件故障 | 重复接地
N线 | 部件故障 | 重复接地
零序互感器 | 部件故障 | 安装位置错误
三相线路 | 部件故障 | 合成矢量不为零
保护器 | 部件故障 | 自身质量问题
动力电池故障灯 | 部件故障 | 亮
冷却风扇 | 部件故障 | 不停
节温器 | 部件故障 | 打开慢
节温器 | 部件故障 | 安装位置不对
节温器 | 部件故障 | 故障
车 | 部件故障 | 发耸
螺旋电缆 | 部件故障 | 故障
气囊 | 部件故障 | 电脑故障
插件固定卡子 | 部件故障 | 断裂
仪表台 | 部件故障 | 有嗡嗡的共振声
车 | 部件故障 | 振动很大
底盘 | 部件故障 | 异响
分电器真空提前阀膜片 | 部件故障 | 失效
化油器 | 部件故障 | 故障
混合器 | 部件故障 | 风
阻风门 | 部件故障 | 未能打开
密封件 | 部件故障 | 松动
刮油片 | 部件故障 | 端面间隙过大
油 | 部件故障 | 被金属杂质污染
齿轮 | 部件故障 | 损坏
减速器 | 部件故障 | 过载
减速箱轴承 | 部件故障 | 发热
轴承座 | 部件故障 | 有噪音
齿轮 | 部件故障 | 端面间隙过大
轴承 | 部件故障 | 松动
保险丝 | 部件故障 | 损坏
ABS | 部件故障 | 故障
ABS灯 | 部件故障 | 亮
保险丝 | 部件故障 | 烧坏
保险丝 | 部件故障 | 烧掉
保险 | 部件故障 | 烧掉
线束 | 部件故障 | 磨破
转向管柱 | 部件故障 | 搭铁
电容器 | 部件故障 | 不平衡
交流滤波器电容器 | 部件故障 | 不平衡保护动作
交流滤波器 | 部件故障 | 长延时跳闸
交流滤波器 | 部件故障 | 短延时跳闸
EPC故障灯 | 部件故障 | 亮
喷油嘴 | 部件故障 | 不工作
2缸 | 部件故障 | 出现了问题
火花塞 | 部件故障 | 两极间隙太小
极(相)组 | 部件故障 | 接线头焊接不良
电动机 | 部件故障 | 振动大
绕组各元件 | 部件故障 | 接线头焊接不良
电动机 | 部件故障 | 冒烟
绕组 | 部件故障 | 损伤
绕组 | 部件故障 | 烧焦
引接线 | 部件故障 | 过热脱焊
绕组 | 部件故障 | 接线头焊接不良
电动机 | 部件故障 | 有异常噪声
匝间 | 部件故障 | 短路
绕组 | 部件故障 | 过热脱焊
相间 | 部件故障 | 接地
绕组 | 部件故障 | 拉断
绕组 | 部件故障 | 熔断
电动机 | 部件故障 | 温升超过允许值
引接线 | 部件故障 | 接线头焊接不良
极(相)组 | 部件故障 | 过热脱焊
绕组各元件 | 部件故障 | 过热脱焊
匝间 | 部件故障 | 接地
左前门总开关 | 部件故障 | 无法控制副门电动窗
管线 | 部件故障 | 刺水
卡箍 | 部件故障 | 刺水
配水间内单井注水干线 | 部件故障 | 刺水
注水阀门 | 部件故障 | 刺水
单井 | 部件故障 | 注水压力下降
注水阀门 | 部件故障 | 刺水故障
计量仪表 | 部件故障 | 刺水故障
计量仪表 | 部件故障 | 刺水
卡箍 | 部件故障 | 刺水故障
倒车雷达 | 部件故障 | 不正常
倒车警报 | 部件故障 | 鸣叫不止
左前A立柱下顶部线路连接器插头 | 部件故障 | 接触不良
上部车身控制单元 | 部件故障 | 故障
仪表台 | 部件故障 | 异响
卡扣 | 部件故障 | 干涉
A柱上的卡扣槽 | 部件故障 | 干涉
卡扣 | 部件故障 | 相互摩擦
A柱上的卡扣槽 | 部件故障 | 相互摩擦
卡扣 | 部件故障 | 相互干涉
槽 | 部件故障 | 相互干涉
护扳卡扣 | 部件故障 | 相互摩擦
槽 | 部件故障 | 相互摩擦
导线 | 部件故障 | 断了
稳压二极管 | 部件故障 | 击穿
自动变速器 | 部件故障 | 无超速档
车 | 部件故障 | 不好起动
ABS总泵蓄压器 | 部件故障 | 没有蓄压功能
扣手 | 部件故障 | 拉不到底
后备箱锁头 | 部件故障 | 有铁屑
锁头挂钩 | 部件故障 | 卡住
后备箱 | 部件故障 | 无法打开
压缩机 | 部件故障 | 吸合
热车空调 | 部件故障 | 不制冷
仪表电瓶警报灯 | 部件故障 | 点亮
发电机 | 部件故障 | 故障
蓄电池 | 部件故障 | 故障
井口 | 部件故障 | 对中差
连杆 | 部件故障 | 长度不一致
曲柄 | 部件故障 | 冲程孔位置不对称
驴头 | 部件故障 | 歪
支架轴承 | 部件故障 | 有响声
抽油机 | 部件故障 | 组装不合格
驴头 | 部件故障 | 对中差
游梁 | 部件故障 | 扭偏
端子 | 部件故障 | 错位
换流变压器辅助电源 | 部件故障 | 丢失
辅助电源 | 部件故障 | 丢失
仪表台 | 部件故障 | 发出吱吱的响声
雨刮水槽固定螺栓 | 部件故障 | 松动
流水槽 | 部件故障 | 产生间隙
车身 | 部件故障 | 产生间隙
流水槽 | 部件故障 | 相互干涉
车身 | 部件故障 | 相互干涉
电动机 | 部件故障 | 发生不均匀的噪声
抽油机 | 部件故障 | 超载
支架底板 | 部件故障 | 接触不牢固
抽油机 | 部件故障 | 未对准井口中心
底座 | 部件故障 | 接触不牢固
基础 | 部件故障 | 接触不牢固
仪表照明灯 | 部件故障 | 不亮
点火线圈 | 部件故障 | 匝间短路
发动机 | 部件故障 | 燃烧不完全
套管 | 部件故障 | 炸裂
换流变压器套管 | 部件故障 | 漏油
制冷剂 | 部件故障 | 充注量不足
母线 | 部件故障 | 差动保护动作
保护器 | 部件故障 | 额定动作时间选择不当
保护器 | 部件故障 | 越级跳闸
三相 | 部件故障 | 负荷不平衡
三相 | 部件故障 | 泄漏
保护器 | 部件故障 | 频繁动作
保护器负载侧的中性线 | 部件故障 | 重复接地
中性线 | 部件故障 | 连接
中性线 | 部件故障 | 接地
相线 | 部件故障 | 连接
同相相线 | 部件故障 | 连接
保护装置 | 部件故障 | 误动作
脉冲型保护器 | 部件故障 | 误动作
保护器 | 部件故障 | 故障
搭铁线 | 部件故障 | 低电压
风窗玻璃 | 部件故障 | 刮不干净
变压器高压熔丝 | 部件故障 | 断一相
高压线 | 部件故障 | 断
高压熔丝 | 部件故障 | 断线
电源 | 部件故障 | 缺一相电
穿芯螺杆 | 部件故障 | 松动
变压器高压套管 | 部件故障 | 裂损
变压器 | 部件故障 | 声音异常
变压器的铁心接地线 | 部件故障 | 断
外部线路 | 部件故障 | 短路
变压器 | 部件故障 | 过负荷
变压器高压套管 | 部件故障 | 脏污
调压分接开关 | 部件故障 | 接触不良
调压分接开关 | 部件故障 | 不到位
外部线路 | 部件故障 | 断线
刹车 | 部件故障 | 刹不住
刹车 | 部件故障 | 有油污
刹车 | 部件故障 | 失灵
刹车 | 部件故障 | 间隙未调整好
刹车 | 部件故障 | 自动刹车
刹车片 | 部件故障 | 有油污
曲柄 | 部件故障 | 工作不正常
楔键 | 部件故障 | 被挤坏
减速器的输出轴键槽 | 部件故障 | 损坏
曲柄 | 部件故障 | 振动
锁紧螺栓 | 部件故障 | 松动
曲柄 | 部件故障 | 跳动
曲柄上键槽 | 部件故障 | 损坏
曲柄 | 部件故障 | 失速
继电器 | 部件故障 | 不良
转向柱下组合开关线路连接头 | 部件故障 | 内部短路
机油 | 部件故障 | 变质变色
燃油供给系统 | 部件故障 | 故障
高压线 | 部件故障 | 故障
中央高压线 | 部件故障 | 电阻值过大
右前悬挂部 | 部件故障 | 异响
车厢右后部 | 部件故障 | 异响
电抗器外绝缘 | 部件故障 | 破损
包封 | 部件故障 | 开裂
电抗器外绝缘 | 部件故障 | 表层破损
后门小玻璃 | 部件故障 | 密封不好
玻璃密封条 | 部件故障 | 密封不好
电动机端盖 | 部件故障 | 未装平
轴承盖 | 部件故障 | 未装平
气囊线束 | 部件故障 | 搭铁点不良
气囊控制单元 | 部件故障 | 故障
气囊灯 | 部件故障 | 报警
空调 | 部件故障 | 不出风
火花塞电极 | 部件故障 | 间隙都较大
燃油管路 | 部件故障 | 漏油
燃油泵内的单向阀 | 部件故障 | 损坏
前挡风玻璃 | 部件故障 | 摩擦
工作台前部 | 部件故障 | 摩擦
保护器 | 部件故障 | 动作
保护线路 | 部件故障 | 接地
保护线路 | 部件故障 | 漏电
保护器 | 部件故障 | 跳闸频繁
发电机 | 部件故障 | 损坏
继电器 | 部件故障 | 触点常闭
冷却液风扇 | 部件故障 | 自动运转不停
中央电器设备 | 部件故障 | 通电
风扇 | 部件故障 | 运转不停
电瓶 | 部件故障 | 电量耗尽
左前轮 | 部件故障 | 制动拖滞
左前轮 | 部件故障 | 拖刹
左前制动片 | 部件故障 | 磨损
车 | 部件故障 | 无方向助力
仪表板 | 部件故障 | 出现红色的方向助力报警符号
电动转向助力控制单元 | 部件故障 | 无信号通讯
搭铁柱 | 部件故障 | 腐蚀
配水车间总阀门法兰 | 部件故障 | 刺水
管线 | 部件故障 | 穿孔
配水间注水管线汇管线 | 部件故障 | 刺水
配水间注水管线汇管线 | 部件故障 | 穿孔
配水间管线 | 部件故障 | 穿孔
法兰 | 部件故障 | 刺水故障
左前轮刹车钳 | 部件故障 | 卡进小石块
车 | 部件故障 | 发出卡啦卡啦的响声
燃油 | 部件故障 | 质不良
燃油 | 部件故障 | 有刺鼻气味
减速箱回油槽 | 部件故障 | 堵
螺丝 | 部件故障 | 未抹密封胶
减速箱 | 部件故障 | 发热
螺丝 | 部件故障 | 松
合箱口 | 部件故障 | 不严
电机 | 部件故障 | 无反应
中央控制单元内部三极管 | 部件故障 | 短路
自动变速器 | 部件故障 | 换档冲击
自动变速器摩擦片 | 部件故障 | 间隙不合适
卡簧 | 部件故障 | 装配不到位
蓄压器 | 部件故障 | 装配不到位
换档阀 | 部件故障 | 油路不畅
顺序阀 | 部件故障 | 油路不畅
节流孔 | 部件故障 | 磨损
液压机构油泵 | 部件故障 | 打压超时
遥控器 | 部件故障 | 记忆清除
点火开关S接线柱 | 部件故障 | 没有电压
燃油报警灯 | 部件故障 | 点亮
瓦斯 | 部件故障 | 保护动作
瓦斯继电器 | 部件故障 | 动作
重瓦斯 | 部件故障 | 动作
冷却系统 | 部件故障 | 不严密
变压器 | 部件故障 | 故障
保护装置二次回路 | 部件故障 | 故障
变压器 | 部件故障 | 油很快地流向油枕
下浮筒 | 部件故障 | 故障
挡板 | 部件故障 | 故障
水银接点 | 部件故障 | 故障
二次接线 | 部件故障 | 故障
支架固定螺丝 | 部件故障 | 松
抽油机 | 部件故障 | 有异常声音
中轴承处固定螺丝 | 部件故障 | 松
尾轴承固定悬挂螺丝 | 部件故障 | 松
电源模块 | 部件故障 | 故障
变压器 | 部件故障 | 质量差
变压器 | 部件故障 | 雷击
变压器 | 部件故障 | 过电压
变压器 | 部件故障 | 损坏
压敏电阻 | 部件故障 | 损坏
计量芯片 | 部件故障 | 不工作
采样回路 | 部件故障 | 故障
晶振 | 部件故障 | 接地不良
晶振 | 部件故障 | 受到干扰
晶振 | 部件故障 | 未接地
晶振 | 部件故障 | 损伤
晶振 | 部件故障 | 停振
计量芯片 | 部件故障 | 损坏
计量芯片 | 部件故障 | 破坏性损伤
电能表 | 部件故障 | 设计不合理
芯片 | 部件故障 | 损坏
发动机故障警告灯 | 部件故障 | 点亮
传感器 | 部件故障 | 腐蚀
阀内水冷系统主循环泵 | 部件故障 | 故障
阀内水冷主循环泵 | 部件故障 | 故障
空调 | 部件故障 | 低压偏低
空调 | 部件故障 | 高压偏高
高压管 | 部件故障 | 温度偏高
低压管 | 部件故障 | 不冷
刹块 | 部件故障 | 间隙不正确
刹车轮 | 部件故障 | 被油脂所污染
刹带 | 部件故障 | 间隙不正确
刹车毂 | 部件故障 | 间隙不正确
弹簧 | 部件故障 | 失灵
仪表 | 部件故障 | 不报警
OBD灯 | 部件故障 | 亮
左前门触摸传感器线路 | 部件故障 | 断路
右后门震荡器插头线路 | 部件故障 | 断路
车 | 部件故障 | 冲击
左前门喇叭 | 部件故障 | 杂音很大
后遮阳帘 | 部件故障 | 会听到“嘣”一声
遮阳帘导向件 | 部件故障 | 脱开
左侧软轴滑块 | 部件故障 | 脱开
后遮阳帘 | 部件故障 | 无法使用
遥控器 | 部件故障 | 无法控制车辆门锁
倒车雷达 | 部件故障 | 一点声音都没有
倒车雷达控制单元 | 部件故障 | 故障
后面探头 | 部件故障 | 搭铁线路
发动机 | 部件故障 | 过热
散热器风扇 | 部件故障 | 没有高速档
冷却液温度警报灯 | 部件故障 | 闪亮
隔离开关 | 部件故障 | 弧光短路
触头 | 部件故障 | 发热
触头 | 部件故障 | 咬死
隔离开关 | 部件故障 | 发热发黑
右后门玻璃 | 部件故障 | 升降速度特别慢
右后门玻璃 | 部件故障 | 无法自由升降
玻璃 | 部件故障 | 无法移动
本体 | 部件故障 | 短路
本体 | 部件故障 | 温升发热
本体 | 部件故障 | 击穿
真空管 | 部件故障 | 积炭
真空管 | 部件故障 | 积炭堵塞
车辆 | 部件故障 | 加速无力
车辆 | 部件故障 | 起动困难
车辆 | 部件故障 | 提速困难
MAP | 部件故障 | 堵塞
外绝缘 | 部件故障 | 开裂
外绝缘表面 | 部件故障 | 缺陷
外绝缘表面 | 部件故障 | 凸起
外绝缘 | 部件故障 | 破损
外绝缘表面 | 部件故障 | 杂质
外绝缘表面 | 部件故障 | 破损
变速器档位范围开关的供电输入端 | 部件故障 | 进水腐蚀
变速器档位范围开关的供电输入端 | 部件故障 | 氧化
起动继电器 | 部件故障 | 磁场下降
附加空气阀 | 部件故障 | 不能自动开启
附加空气阀电热丝 | 部件故障 | 烧断
空调压缩机 | 部件故障 | 正极短路
空调压缩机 | 部件故障 | 断路
系统 | 部件故障 | 有内存原始故障码
驾驶员侧安全气囊 | 部件故障 | 阻值过小
前排乘客侧安全气囊 | 部件故障 | 阻值过小
短路片 | 部件故障 | 起作用
缸 | 部件故障 | 火花很弱
点火系统 | 部件故障 | 存在问题
缸 | 部件故障 | 无火花
排气管 | 部件故障 | 放炮
阀外水冷 | 部件故障 | 不能自动补水
触头弹簧 | 部件故障 | 压力过大
夹紧螺丝 | 部件故障 | 松动
触头 | 部件故障 | 行程过大
电磁铁 | 部件故障 | 噪声过大
连接销 | 部件故障 | 松
控制单元 | 部件故障 | 不能通讯
CANC | 部件故障 | 对地短路
转向盘下有一线束总接地点金属卡片 | 部件故障 | 摩擦
CANC数据线 | 部件故障 | 摩擦
数据线 | 部件故障 | 磨破
CANC线 | 部件故障 | 接地
CANC线 | 部件故障 | 无法通讯
风扇电源开关 | 部件故障 | 跳闸
危险警告灯 | 部件故障 | 闪烁
警告灯 | 部件故障 | 闪烁
左右转向指示灯 | 部件故障 | 不亮
转速表 | 部件故障 | 不工作
前后雾灯指示灯 | 部件故障 | 常亮
水温表 | 部件故障 | 不工作
冕型螺母 | 部件故障 | 松动
衬套销子 | 部件故障 | 相互锥度不匹配
销子键 | 部件故障 | 损坏
衬套销子 | 部件故障 | 配合间隙大
游梁 | 部件故障 | 偏扭
曲柄销子 | 部件故障 | 响
衬套销子 | 部件故障 | 磨损
CD机面板按键 | 部件故障 | 干涉
CD机总成 | 部件故障 | 发生哈拉哈拉的声音
仪表台内部螺丝 | 部件故障 | 松动
隔离开关绝缘 | 部件故障 | 老化
开关 | 部件故障 | 过负荷运行
连接点 | 部件故障 | 接触不良
开关底座 | 部件故障 | 发热
开关底座 | 部件故障 | 绝缘老化
开关 | 部件故障 | 烧毁
动触头 | 部件故障 | 接触不良
静触头 | 部件故障 | 接触不良
动触头紧固螺丝 | 部件故障 | 松动
触头夹紧弹簧 | 部件故障 | 松弛变形
静触头 | 部件故障 | 侧单边接触
触指 | 部件故障 | 不接触
动触头 | 部件故障 | 不接触
触指 | 部件故障 | 接触面减少
动触头 | 部件故障 | 接触面减少
动静触头 | 部件故障 | 污垢
接触点 | 部件故障 | 发热
接触点 | 部件故障 | 放电
接触点 | 部件故障 | 弧光短路
螺栓 | 部件故障 | 未紧固
接触点 | 部件故障 | 松动
隔离开关 | 部件故障 | 严重积垢
相间 | 部件故障 | 闪络
隔离开关 | 部件故障 | 合闸不到位
触头 | 部件故障 | 弧光短路
进出线孔洞 | 部件故障 | 未做封堵
防小动物设施 | 部件故障 | 破损
防小动物设施 | 部件故障 | 缺失
分合闸 | 部件故障 | 操作不规范
雨刮 | 部件故障 | 不受雨刮开关控制
雨刮开关 | 部件故障 | 故障
雨刮电机 | 部件故障 | 故障
交流电源监控继电器 | 部件故障 | 过热
交流电源监控继电器 | 部件故障 | 焦糊味
交流电源监控继电器 | 部件故障 | 异响
插座 | 部件故障 | 没有插上
汽油泵 | 部件故障 | 发出“嗡嗡”的响声
汽油泵 | 部件故障 | 噪音过大
发动机仓 | 部件故障 | 异响
换挡手柄 | 部件故障 | 跳动
五档同步器 | 部件故障 | 有问题
同步器 | 部件故障 | 变形
同步器 | 部件故障 | 抖动
拨叉 | 部件故障 | 变形
两轮轮毂 | 部件故障 | 过热
助力器顶杆 | 部件故障 | 没有间隙
总泵活塞 | 部件故障 | 没有间隙
总泵 | 部件故障 | 回油不彻底
设备本体 | 部件故障 | 冒烟着火
雨刷器 | 部件故障 | 异常工作
线路 | 部件故障 | 串线
前大梁搭铁点 | 部件故障 | 搭铁不良
系统 | 部件故障 | 短路
燃烧室 | 部件故障 | 进水
发动机第四缸缸体 | 部件故障 | 打破
连杆 | 部件故障 | 断裂
四缸连杆 | 部件故障 | 折断
进气软管 | 部件故障 | 积水
空气滤清器 | 部件故障 | 潮湿
燃油泵继电器 | 部件故障 | 不能正常工作
ECU主控继电器 | 部件故障 | 不能正常工作
闭合触点 | 部件故障 | 烧蚀
机油 | 部件故障 | 太稀
机油格 | 部件故障 | 阻塞
缸盖油道 | 部件故障 | 堵塞
机油道 | 部件故障 | 空气吸入
滤清器 | 部件故障 | 有一个不起眼的小孔
套管SF6 | 部件故障 | 压力低
车 | 部件故障 | 阻力过大
节流阀体 | 部件故障 | 脏污
怠速开关 | 部件故障 | 始终处于OFF状态
制动灯开关 | 部件故障 | 信号失真
制动测试开关 | 部件故障 | 信号失真
主继电器10A保险 | 部件故障 | 断路故障
助力油 | 部件故障 | 缺少
方向机 | 部件故障 | 故障
助力油管 | 部件故障 | 堵塞
轮胎 | 部件故障 | 气压不标准
车轮定位 | 部件故障 | 不标准
转向柱 | 部件故障 | 间隙过小
传动皮带 | 部件故障 | 打滑
前轮 | 部件故障 | 定位不准
转向柱 | 部件故障 | 紧
外管柱 | 部件故障 | 间隙过小
轴承 | 部件故障 | 过紧
燃油管固定支架 | 部件故障 | 震动
燃油管 | 部件故障 | 震动
发动机舱 | 部件故障 | 有嗡嗡的响声
车 | 部件故障 | 启动不着车
天窗 | 部件故障 | 不工作
右后轮 | 部件故障 | 异响
车辆室内左侧A柱下方 | 部件故障 | 冒烟
车辆室内左侧A柱下方 | 部件故障 | 有焦糊味
起动机 | 部件故障 | 故障
A6号脚端子 | 部件故障 | 松动
远光灯泡 | 部件故障 | 不亮
安全喇叭 | 部件故障 | 声音弱
发动机 | 部件故障 | 故障灯亮
EPC | 部件故障 | 故障灯亮
包封 | 部件故障 | 冒烟
包封 | 部件故障 | 起火
车 | 部件故障 | 出现摆头现象
车 | 部件故障 | 车身摇晃
工作台 | 部件故障 | 摩擦
燃油泵 | 部件故障 | 故障
倒车雷达峰鸣器 | 部件故障 | 无声音提示
内后视镜指示灯 | 部件故障 | 无显示
发动机 | 部件故障 | 难启动
燃油 | 部件故障 | 浑浊
燃油 | 部件故障 | 气化率下降
混合气 | 部件故障 | 变稀
混合气 | 部件故障 | 不易燃烧
发动机 | 部件故障 | 运转阻力增加
蓄电池 | 部件故障 | 电解液的化学反应慢
起动机 | 部件故障 | 功率不足
发动机 | 部件故障 | 难以起动
起动机 | 部件故障 | 不工作
通讯设备 | 部件故障 | 故障
轮胎 | 部件故障 | 锥度大
汽车 | 部件故障 | 行使跑偏
车辆 | 部件故障 | 行使跑偏
车 | 部件故障 | 跑偏
轮胎 | 部件故障 | 锥度很大
大灯开关 | 部件故障 | 损坏
前ISU | 部件故障 | 损坏
挂档杆 | 部件故障 | 碰到线
挂档杆 | 部件故障 | 搭铁
车 | 部件故障 | 无法起动
发动机 | 部件故障 | 无法停转
抽油机 | 部件故障 | 振动
主蓄电池 | 部件故障 | 供电不足
主蓄电池 | 部件故障 | 故障
主蓄电池 | 部件故障 | 损坏
车 | 部件故障 | 抛锚
车 | 部件故障 | 起动没反应
继电器 | 部件故障 | 虚接
发动机故障灯 | 部件故障 | 报警
直流穿墙套管 | 部件故障 | 漏气
后台一体化监控系统 | 部件故障 | 压力曲线也呈下降趋势
套管 | 部件故障 | 局部过热
直流穿墙套管压力表计 | 部件故障 | 指示有明显下降
穿墙套管 | 部件故障 | 表面有油渍
直流穿墙套管 | 部件故障 | 漏油
直流穿墙套管 | 部件故障 | 过热
车 | 部件故障 | 怠速高达1200转
怠速控制阀 | 部件故障 | 有问题
怠速控制阀 | 部件故障 | 没有工作
怠速控制阀下端进气橡胶管 | 部件故障 | 堵死
制动液 | 部件故障 | 泄露
制动系统 | 部件故障 | 有空气
活塞皮碗 | 部件故障 | 磨损
活塞皮碗 | 部件故障 | 损坏
制动总泵 | 部件故障 | 故障
制动蹄片 | 部件故障 | 油污
制动盘 | 部件故障 | 油污
制动片 | 部件故障 | 有硬点
衬面 | 部件故障 | 有硬点
制动盘 | 部件故障 | 损伤
助力器系统 | 部件故障 | 真空泄漏
制动踏板 | 部件故障 | 太小
驻车制动拉杆 | 部件故障 | 调整不当
驻车制动拉索 | 部件故障 | 卡滞
后制动蹄 | 部件故障 | 调整不当
制动片 | 部件故障 | 破损
衬面 | 部件故障 | 破损
制动片 | 部件故障 | 扭曲
衬面 | 部件故障 | 扭曲
活塞 | 部件故障 | 卡住
助力器系统 | 部件故障 | 真空泄露
回位弹簧 | 部件故障 | 故障
总泵 | 部件故障 | 故障
制动盘 | 部件故障 | 擦伤
制动蹄片 | 部件故障 | 破损
衬片 | 部件故障 | 破损
制动蹄片 | 部件故障 | 扭曲
衬片 | 部件故障 | 扭曲
轮毂轴承 | 部件故障 | 磨损
轮毂轴承 | 部件故障 | 损坏
万能式断路器 | 部件故障 | 拒合
电路 | 部件故障 | 短路
电路 | 部件故障 | 严重过载
电路 | 部件故障 | 过载
热脱扣器的热元件 | 部件故障 | 发热
双金属片 | 部件故障 | 上弯曲
电路 | 部件故障 | 欠电压
电路 | 部件故障 | 不能合闸
电路 | 部件故障 | 拒合
汽缸盖上固定皮带张紧轮的螺柱 | 部件故障 | 弯曲
外水冷冷却塔风机 | 部件故障 | 故障
阀外水冷冷却塔风机 | 部件故障 | 异常
压力释放阀 | 部件故障 | 动作
内饰件 | 部件故障 | 固定不牢靠
内饰件 | 部件故障 | 松动
内饰件 | 部件故障 | 干涉
内饰件 | 部件故障 | 摩擦
车身 | 部件故障 | 摩擦
固定卡扣 | 部件故障 | 松动
塑料件 | 部件故障 | 固定不牢
电缆 | 部件故障 | 长期超负荷
三相 | 部件故障 | 负荷严重不平稳
电缆 | 部件故障 | 发热
电缆绝缘 | 部件故障 | 强度降低
电缆绝缘 | 部件故障 | 破坏
电缆 | 部件故障 | 短路
电缆 | 部件故障 | 受损
电力电缆 | 部件故障 | 破坏
电缆 | 部件故障 | 被盗
电缆 | 部件故障 | 施工管理不到位
电缆 | 部件故障 | 工程管理体系运作不畅
电缆走廊 | 部件故障 | 缺少标志桩
电缆 | 部件故障 | 破坏
电缆接头 | 部件故障 | 浸水氧化
电缆接头 | 部件故障 | 断路
绝缘胶 | 部件故障 | 未灌满
电缆中间接头 | 部件故障 | 浸水
电缆绝缘 | 部件故障 | 损坏
接头 | 部件故障 | 氧化
导线 | 部件故障 | 断路
电缆 | 部件故障 | 运行管理不到位
电缆通道 | 部件故障 | 未得到及时维护
电缆 | 部件故障 | 挖断
刹车灯 | 部件故障 | 点亮
EPC灯 | 部件故障 | 不灭
节气门 | 部件故障 | 开度变小
发动机 | 部件故障 | 瞬间断火
车身 | 部件故障 | “啸啸”声
油门 | 部件故障 | 敲缸声音
按键指示灯 | 部件故障 | 熄灭
机油 | 部件故障 | 加注过量
气门油封 | 部件故障 | 封闭不严
发动机缸体 | 部件故障 | 拉伤
活塞 | 部件故障 | 间隙过大
曲轴箱 | 部件故障 | 正压
缸盖 | 部件故障 | 变形
缸体 | 部件故障 | 变形
12号插脚 | 部件故障 | 接触不良
12号插脚 | 部件故障 | 退出
膨胀阀 | 部件故障 | 故障
方向盘标记指示灯 | 部件故障 | 报警
开关 | 部件故障 | 不起作用
维修室内灯 | 部件故障 | 不亮
膨胀水箱 | 部件故障 | 液位低
膨胀罐 | 部件故障 | 液位低
高位水箱 | 部件故障 | 液位低
冷却风扇 | 部件故障 | 高速运转
真空助力器 | 部件故障 | 回位不良
刹车系统 | 部件故障 | 故障
发动机点火系统 | 部件故障 | 工作不良
发动机悬置软垫 | 部件故障 | 故障
支持物 | 部件故障 | 受到外力影响
支持物 | 部件故障 | 自身安装原因
车辆前部发动位置 | 部件故障 | 渗油
触头 | 部件故障 | 熔焊
吸台 | 部件故障 | 有停滞现象
触头 | 部件故障 | 停顿在刚接触的位置
触头表面 | 部件故障 | 有异物
触头表面 | 部件故障 | 有金属颗粒突起
防冻液 | 部件故障 | 变质
冷却液 | 部件故障 | 循环不好
进水口冷却液 | 部件故障 | 流动不大
水管 | 部件故障 | 温差较大
出水口 | 部件故障 | 无冷却液流出
缸体水道 | 部件故障 | 杂质
节气门 | 部件故障 | 积碳多
节气门 | 部件故障 | 积碳
车子 | 部件故障 | 发抖无力
车子 | 部件故障 | 耸车
电磁阀 | 部件故障 | 两接口导通
顶灯 | 部件故障 | 不会灭
防盗指示灯 | 部件故障 | 不闪
防盗喇叭 | 部件故障 | 不响
钥匙照明灯 | 部件故障 | 不熄灭
ASR灯 | 部件故障 | 闪烁报警
ABS灯 | 部件故障 | 闪烁报警
发动机仓保险盒下线束 | 部件故障 | 短路
空调 | 部件故障 | 制冷剂量太少
空调 | 部件故障 | 未感到吹出冷风
压缩机 | 部件故障 | 未进行正常工作
冷却风扇 | 部件故障 | 未转动
冷凝器 | 部件故障 | 破裂
压缩机泄压阀 | 部件故障 | 泄压
压缩机 | 部件故障 | 故障
高压系统 | 部件故障 | 堵塞
冷凝器 | 部件故障 | 被污染
制冷剂循环回路 | 部件故障 | 有湿气
电子风扇 | 部件故障 | 故障
高压管路 | 部件故障 | 堵塞
车辆 | 部件故障 | 方向发飘
冷却风扇 | 部件故障 | 故障
警报灯 | 部件故障 | 不熄灭
车 | 部件故障 | 怠速过高
轴承压盖 | 部件故障 | 未压紧
放油丝堵 | 部件故障 | 没拧紧
减速器分箱面 | 部件故障 | 不粘合
减速器分箱面 | 部件故障 | 不密封
连接螺栓 | 部件故障 | 松动
液位丝堵 | 部件故障 | 没拧紧
轴承密封圈 | 部件故障 | 磨损
减速器 | 部件故障 | 漏油
左后悬置胶垫座 | 部件故障 | 有明显碰撞痕迹
右边三角控制臂 | 部件故障 | 有被碰撞的痕迹
悬置支架 | 部件故障 | 有明显碰撞痕迹
电源 | 部件故障 | 丢失
备自投 | 部件故障 | 动作失败
400V母线进线断路器 | 部件故障 | 故障
母联断路器 | 部件故障 | 故障
母线 | 部件故障 | 失压
阀内水冷系统 | 部件故障 | 泄漏
阀厅地面 | 部件故障 | 有水迹
阀内水冷 | 部件故障 | 泄漏
阀内水冷 | 部件故障 | 渗漏
内水冷设备室 | 部件故障 | 有水迹
发电机皮带 | 部件故障 | 老化
发电机皮带 | 部件故障 | 磨损
皮带 | 部件故障 | 过松
发动机前端 | 部件故障 | 响声
机油 | 部件故障 | 消耗量过大
发动机风扇 | 部件故障 | 高速运转
风扇 | 部件故障 | 常转
风扇 | 部件故障 | 运转高速
发电机 | 部件故障 | 发电不正常
接线柱 | 部件故障 | 有漆
离合器踏板 | 部件故障 | 故障
离合器 | 部件故障 | 故障
定点轴 | 部件故障 | 量过大
避雷器 | 部件故障 | 闪络
避雷器 | 部件故障 | 烧灼
绝缘 | 部件故障 | 受损
管路内部制冷剂 | 部件故障 | 有空气
管路内部制冷剂 | 部件故障 | 杂质
管路 | 部件故障 | 堵塞
空调控制系统 | 部件故障 | 故障
压力开关 | 部件故障 | 故障
空调控制系统 | 部件故障 | 线路松动接触不良
空调执行系统 | 部件故障 | 线路松动接触不良
线束连接器 | 部件故障 | 接触不良
连接器 | 部件故障 | 松动接触不良
车辆 | 部件故障 | 怠速抖动
火花塞 | 部件故障 | 两极间隙过小
轮胎 | 部件故障 | 气压偏高
低压避雷器 | 部件故障 | 爆炸
车辆 | 部件故障 | 无熄火
锁柱 | 部件故障 | 连接不上
钥匙 | 部件故障 | 连接不上
方向柱 | 部件故障 | 坏了
气囊故障灯 | 部件故障 | 点亮报警
发动机控制单元 | 部件故障 | 不匹配
发动机 | 部件故障 | 不匹配
车 | 部件故障 | 怠速不稳
倒车灯 | 部件故障 | 亮
轮胎 | 部件故障 | 平衡的问题
车轮 | 部件故障 | 有1L左右的污水
减速器 | 部件故障 | 超负荷运转
齿轮 | 部件故障 | 磨损
齿轮 | 部件故障 | 擦伤
齿面 | 部件故障 | 磨损
齿轮 | 部件故障 | 产生连续的点蚀
仪表 | 部件故障 | 黄灯
车辆 | 部件故障 | 有时有助力有时无助力
方向助力搭铁线 | 部件故障 | 接触点有腐蚀
仪表 | 部件故障 | 红灯报警
复位环 | 部件故障 | 故障
安全气囊引爆装置 | 部件故障 | 电阻太小
ECU内部电控元件 | 部件故障 | 故障
监测装置 | 部件故障 | 通讯异常
接地极在线监测系统 | 部件故障 | 故障
主机 | 部件故障 | 通讯异常
在线监测主机 | 部件故障 | 监测数据不更新
燃油管支架 | 部件故障 | 震动
支架 | 部件故障 | 震动
管子 | 部件故障 | 震动
车 | 部件故障 | 难启动
车 | 部件故障 | 冒黑烟
遥控器 | 部件故障 | 复位故障
发动机 | 部件故障 | 无法熄火
刹车踏板 | 部件故障 | 异响
电动天窗控制单元 | 部件故障 | 漏电
车身电器 | 部件故障 | 漏电
车 | 部件故障 | 自放电
音响功放器 | 部件故障 | 漏电
车外小灯 | 部件故障 | 不亮
仪表照明指示灯 | 部件故障 | 同时亮
开关照明指示灯 | 部件故障 | 同时亮
曲轴箱上通气孔 | 部件故障 | 堵塞
发动机水温传感器 | 部件故障 | 断路
EGR电磁阀 | 部件故障 | 断路
发动机水温传感器 | 部件故障 | 开路
EGR电磁阀 | 部件故障 | 开路
发动机 | 部件故障 | 有油迹
变速箱 | 部件故障 | 有油迹
油底壳后面的密封胶 | 部件故障 | 变黄
机油 | 部件故障 | 油位在油标尺下限
油底壳后部密封胶 | 部件故障 | 涂抹不均
车 | 部件故障 | 烧机油
离合器 | 部件故障 | 分离不好
2档同步器 | 部件故障 | 损坏
2档同步器 | 部件故障 | 故障
同步环 | 部件故障 | 间隙过大或过小
2档从动齿 | 部件故障 | 间隙过大或过小
同步环 | 部件故障 | 变形
同步环 | 部件故障 | 成椭圆形
转子 | 部件故障 | 相擦
油 | 部件故障 | 有砂粒
定子 | 部件故障 | 绝缘低
电源 | 部件故障 | 电压过高
铁心 | 部件故障 | 松动
铁心 | 部件故障 | 相擦
定子绕组 | 部件故障 | 短路
转子 | 部件故障 | 松动
轴承 | 部件故障 | 缺油
风道 | 部件故障 | 填塞
电源 | 部件故障 | 不平衡
定子 | 部件故障 | 相擦
槽楔 | 部件故障 | 相擦
定子 | 部件故障 | 松动
转子 | 部件故障 | 绝缘低
定子绕组 | 部件故障 | 错接
电瓶 | 部件故障 | 电压过低
电风扇 | 部件故障 | 无法运行
发动机 | 部件故障 | 温度过高
供电系统 | 部件故障 | 电压过低
发动机动力系统 | 部件故障 | 故障
底盘 | 部件故障 | 故障
火花塞 | 部件故障 | 工作不良
传动轴 | 部件故障 | 松旷
球笼 | 部件故障 | 松旷
转向盘 | 部件故障 | 转的大转弯却变成小转弯
转向盘 | 部件故障 | 转的是小转弯却又变成大转弯
车 | 部件故障 | 行驶严重跑偏
软管 | 部件故障 | 有裂缝
转向柱控制单元 | 部件故障 | 松动
车辆 | 部件故障 | 不能启动
仪表 | 部件故障 | 不工作
发动机 | 部件故障 | 点不着火
电子节气门 | 部件故障 | 过脏
制动踏板 | 部件故障 | 不能稳定怠速
电子节气门 | 部件故障 | 被进气杂质污染
ABS灯 | 部件故障 | 常会亮
箱口螺栓 | 部件故障 | 松动
油道 | 部件故障 | 堵
合箱口 | 部件故障 | 渗油
合箱口 | 部件故障 | 漏油
油封的唇口 | 部件故障 | 磨损
油封 | 部件故障 | 漏油
减速器呼吸器 | 部件故障 | 堵塞
减速器呼吸器 | 部件故障 | 漏油
装置 | 部件故障 | 告警
锁头 | 部件故障 | 铁屑
进气管内壁 | 部件故障 | 积碳
节流阀体 | 部件故障 | 积碳
燃油 | 部件故障 | 标号不对
皮带轮 | 部件故障 | 孔大轴小
盖板螺丝 | 部件故障 | 未上紧
轴带锥度的皮带轮 | 部件故障 | 没安装到位
皮带轮 | 部件故障 | 摆动
背帽 | 部件故障 | 未上紧
硬用键 | 部件故障 | 打紧
车辆 | 部件故障 | 有噪声
充电装置 | 部件故障 | 故障
蓄电池 | 部件故障 | 未自动切换至浮充电运行方式
发动机排放警报灯 | 部件故障 | 报警
蓄电池充电指示灯 | 部件故障 | 点亮
发电机 | 部件故障 | 发电电压偏低
原水泵 | 部件故障 | 故障
水冷控制单元 | 部件故障 | 故障
极原水泵 | 部件故障 | 故障
外水冷处理设备 | 部件故障 | 故障
导流电缆本体 | 部件故障 | 冒烟
附件 | 部件故障 | 起火
导流电缆本体 | 部件故障 | 起火
附件 | 部件故障 | 绝缘击穿
附件 | 部件故障 | 冒烟
导流电缆本体 | 部件故障 | 绝缘击穿
防盗警告灯 | 部件故障 | 点亮
启动机 | 部件故障 | 没有反应
挡位指示灯 | 部件故障 | 不亮
仪表 | 部件故障 | 无规律变化
继电器 | 部件故障 | 无法吸和
线束 | 部件故障 | 断路
启动机 | 部件故障 | 无法启动
火灾报警控制系统 | 部件故障 | 故障
前车轮 | 部件故障 | 有尖锐的响声
前车轮 | 部件故障 | 抖动
传感器线路 | 部件故障 | 故障
空调 | 部件故障 | 出上风
膨胀阀内针阀 | 部件故障 | 不稳定
C-07紫红色插头 | 部件故障 | 虚接
车载网络控制单元 | 部件故障 | 供电电压过低
节气门 | 部件故障 | 脏
车载网络控制单元 | 部件故障 | 坏掉了
车载网络控制单元 | 部件故障 | 搭铁接入不良
发动机线束 | 部件故障 | 搭铁接入不良
左前门 | 部件故障 | 漏风
左前门 | 部件故障 | 有类似收音机信号不好时发出的声音
右前叶子板 | 部件故障 | 风噪
车 | 部件故障 | 尖叫声
车门 | 部件故障 | 缝隙
左前门玻璃 | 部件故障 | 不能上升
大灯 | 部件故障 | 变暗
蓄电池 | 部件故障 | 断电
蓄电池 | 部件故障 | 损坏
箱体 | 部件故障 | 有水进入
减速箱 | 部件故障 | 过热
润滑剂 | 部件故障 | 不合适
润滑剂 | 部件故障 | 变质
节气门体 | 部件故障 | 脏
怠速电动机 | 部件故障 | 脏
发动机 | 部件故障 | 怠速偏高不稳
隔音隔热垫 | 部件故障 | 窜动
安全气囊报警灯 | 部件故障 | 点亮
车 | 部件故障 | 接触不良
安全气囊控制单元固定螺栓 | 部件故障 | 有油漆
控制单元 | 部件故障 | 接触不良
气囊控制单元 | 部件故障 | 接触不良
气囊系统 | 部件故障 | 打铁不良
连接螺栓 | 部件故障 | 搭铁不良
轴上齿轮 | 部件故障 | 发生位移
抽油机 | 部件故障 | 冲次太快
抽油机减速器 | 部件故障 | 有不正常的敲击声
轴上齿轮 | 部件故障 | 配合松弛
齿轮 | 部件故障 | 制造不正确
轴 | 部件故障 | 配合松弛
齿轮 | 部件故障 | 折断
自动变速箱散热器 | 部件故障 | 堵塞
自动变速器 | 部件故障 | 不能自动升档
仪表横梁 | 部件故障 | 搭铁
发动机故障灯 | 部件故障 | 停止闪烁
诊断线 | 部件故障 | 搭铁
诊断线 | 部件故障 | 压破
发动机悬置支架 | 部件故障 | 不能衰减震动
发动机 | 部件故障 | 安装位置故障
行驶传动系统 | 部件故障 | 故障
传动轴 | 部件故障 | 长
左前轮 | 部件故障 | 不能转动
刹车分泵 | 部件故障 | 液压不能立即释放
左前轮 | 部件故障 | 拖滞
刹车总泵总成 | 部件故障 | 故障
阀 | 部件故障 | 故障
刹车总泵 | 部件故障 | 不良
新总泵 | 部件故障 | 缺陷
里程表传感器 | 部件故障 | 故障
变速器 | 部件故障 | 故障
电子里程表传感器 | 部件故障 | 故障
传感器 | 部件故障 | 损坏
里程表 | 部件故障 | 不走
里程表传感器 | 部件故障 | 有一点凸起
传感器 | 部件故障 | 平面不平整
散热风扇 | 部件故障 | 故障
散热器 | 部件故障 | 故障
水管 | 部件故障 | 堵塞
叶轮 | 部件故障 | 腐蚀
水泵 | 部件故障 | 流量不足
低压开关 | 部件故障 | 故障
低压开关 | 部件故障 | 异动
总保 | 部件故障 | 频繁跳闸
总保 | 部件故障 | 漏电
总保 | 部件故障 | 故障
三相 | 部件故障 | 不能投运
三相 | 部件故障 | 漏电
零线 | 部件故障 | 接地
总保 | 部件故障 | 不能投运
相线 | 部件故障 | 漏电
电网 | 部件故障 | 总漏电电流小
保护器 | 部件故障 | 频繁跳闸
电网 | 部件故障 | 总剩余电流大
零线 | 部件故障 | 漏电
电网 | 部件故障 | 停电
相线 | 部件故障 | 有测试电流
左前门电动窗电机 | 部件故障 | 故障
电机 | 部件故障 | 没有电压
开关控制单元 | 部件故障 | 没有电源输出
电动窗 | 部件故障 | 不工作
前风窗玻璃 | 部件故障 | 起雾
喇叭 | 部件故障 | 单音
车辆 | 部件故障 | 不易启动
汽油 | 部件故障 | 压力不够
隔振垫 | 部件故障 | 破裂
汽油 | 部件故障 | 压力怠速时只有150千帕
管线 | 部件故障 | 孔洞
注水管线 | 部件故障 | 穿孔
注水干线 | 部件故障 | 腐蚀穿孔
注水管线 | 部件故障 | 砂眼
阀座 | 部件故障 | 磨损
进出油阀的钢球 | 部件故障 | 磨损
密封圈 | 部件故障 | 老化
汽车底盘 | 部件故障 | 故障
传感器 | 部件故障 | 失效
系统 | 部件故障 | 漏气
动力转向泵压力传感器线束 | 部件故障 | 磨破
动力转向泵压力传感器线束 | 部件故障 | 搭铁
驱动齿轮 | 部件故障 | 松动
齿轮 | 部件故障 | 噪声大
辅助齿轮 | 部件故障 | 松动
进气凸轮轴 | 部件故障 | 松动
齿轮轴轴颈 | 部件故障 | 尺寸磨损
三缸的喷油器 | 部件故障 | 喷油量较小
三缸的喷油器 | 部件故障 | 雾化不良
O型圈 | 部件故障 | 老化变形
喷油器 | 部件故障 | 堵塞
安全气囊引爆装置 | 部件故障 | 故障
转向球笼 | 部件故障 | 间隙大
传动轴 | 部件故障 | 间隙大
遥控器 | 部件故障 | 不工作
二次空气泵 | 部件故障 | 溢流
二次空气泵 | 部件故障 | 故障
线路供电端 | 部件故障 | 无电
后空气弹簧 | 部件故障 | 破损漏气
压缩机 | 部件故障 | 烧坏
压缩机活塞 | 部件故障 | 成碎屑碎块
机械 | 部件故障 | 故障
电喷信号 | 部件故障 | 故障
ECU | 部件故障 | 通信中断
转发器 | 部件故障 | 通信失败
发动机 | 部件故障 | 无法启动
左后轮 | 部件故障 | 制动发咬
制动控制 | 部件故障 | 工作不良
左后轮 | 部件故障 | 制动力
ABS液压单元 | 部件故障 | 故障
左后轮 | 部件故障 | 制动
车轮 | 部件故障 | 很难被转动
右后轮 | 部件故障 | 制动
平衡卡箍 | 部件故障 | 偏斜
两侧拉索 | 部件故障 | 回位产生偏差
橡胶防尘套 | 部件故障 | 压缩
防尘套 | 部件故障 | 破裂
轮毂 | 部件故障 | 烧红
节气门位置传感器 | 部件故障 | 损坏
节气门 | 部件故障 | 数值变化波动很大
油嘴 | 部件故障 | 滴漏
燃油系统 | 部件故障 | 泄漏
油泵止回阀 | 部件故障 | 封闭不严
油泵止回阀 | 部件故障 | 失效
频率转换器 | 部件故障 | 故障
车轮 | 部件故障 | 失圆
车身 | 部件故障 | 颠簸
车轮 | 部件故障 | 径向跳动
轮胎 | 部件故障 | 失圆
轮胎 | 部件故障 | 动平衡差别太大
轮辋 | 部件故障 | 失圆
螺栓孔 | 部件故障 | 位置度超差太大
回转中心 | 部件故障 | 位置度超差太大
轮毂螺栓 | 部件故障 | 位置度超差较大
轮毂回转中心 | 部件故障 | 位置度超差较大
车身 | 部件故障 | 低速跳动
车身 | 部件故障 | 方向高速抖动
缸 | 部件故障 | 烧机油
单向阀 | 部件故障 | 密封不好
离合器 | 部件故障 | 抖动
真空管 | 部件故障 | 插错
电容器壳体 | 部件故障 | 膨胀变形
左后轮毂 | 部件故障 | 温度较高
制动管 | 部件故障 | 凹瘪
制动管 | 部件故障 | 堵塞
制动管 | 部件故障 | 回油不畅
制动分泵 | 部件故障 | 异常
活塞 | 部件故障 | 不能正常回位
制动液 | 部件故障 | 异常
制动拉索回位卡簧 | 部件故障 | 偏软
活塞 | 部件故障 | 不能收回
手制动拉索 | 部件故障 | 异常
刹车钳 | 部件故障 | 有一个小石块
刹车盘 | 部件故障 | 发出卡啦卡啦的声音
车辆 | 部件故障 | 响声
风扇电机 | 部件故障 | 正极短路
风扇电机 | 部件故障 | 断路
ECU | 部件故障 | 故障码
注水井 | 部件故障 | 洗不通
闸板 | 部件故障 | 脱
油管底部单流阀 | 部件故障 | 打不开
管线 | 部件故障 | 堵
井底 | 部件故障 | 砂面上升
封隔器 | 部件故障 | 未收缩
机油 | 部件故障 | 有水分
采集设备通信模块 | 部件故障 | 故障
SIM卡 | 部件故障 | 损坏
天线 | 部件故障 | 损坏
天线 | 部件故障 | 接触不良
通信网络 | 部件故障 | 覆盖不佳
采集设备 | 部件故障 | 运营商网络分布建设不到位
运营商基站 | 部件故障 | 覆盖范围边缘信号强度减弱
基站设备 | 部件故障 | 故障
设备通信模块 | 部件故障 | 故障
电子元件 | 部件故障 | 老化
连接接头 | 部件故障 | 不可靠
连接线 | 部件故障 | 断
采集设备的SIM卡 | 部件故障 | 故障
SIM卡 | 部件故障 | 停机
SIM卡 | 部件故障 | 绑定IP 错误
SIM卡 | 部件故障 | 服务限制
SIM卡电路 | 部件故障 | 损坏
SIM卡 | 部件故障 | 接触不良
模块卡槽触点 | 部件故障 | 接触不良
卡片 | 部件故障 | 发热变形
SIM 卡 | 部件故障 | 硬件问题
三元催化器 | 部件故障 | 高温
三元催化器 | 部件故障 | 发红
发动机 | 部件故障 | 喘振
电机 | 部件故障 | 嗡嗡响而不转
抽油机 | 部件故障 | 载荷过重
磁力启动器(交流接触器)触点 | 部件故障 | 烧坏
磁力启动器(交流接触器)触点 | 部件故障 | 接触不良
电机接线盒接线螺丝 | 部件故障 | 松动
抽油泵 | 部件故障 | 被卡
抽油机刹车 | 部件故障 | 未松开
电源 | 部件故障 | 缺相
三相电源 | 部件故障 | 电压不平衡
接触器 | 部件故障 | 不动作
接触器 | 部件故障 | 动作不正常
线圈 | 部件故障 | 额定电压比线路电压高
按钮触头 | 部件故障 | 接触不良
线圈 | 部件故障 | 损坏
热继电器 | 部件故障 | 动作后未复位
线圈控制线路 | 部件故障 | 断路
辅助触头 | 部件故障 | 接触不良
自动阻风门系统 | 部件故障 | 故障
阻风门 | 部件故障 | 不能自动打开
阻风门 | 部件故障 | 不能完全打开
火花塞 | 部件故障 | 打湿
发动机 | 部件故障 | 很难起动
火花塞 | 部件故障 | 淹湿
阻风门 | 部件故障 | 不能全开
变速器 | 部件故障 | 无前进档
离合器密封圈 | 部件故障 | 破损
密封垫 | 部件故障 | 油孔未打通
三缸 | 部件故障 | 工作不好
二缸 | 部件故障 | 工作不好
进气门 | 部件故障 | 积碳过多
发动机 | 部件故障 | 温度突然过高
电动机 | 部件故障 | 负荷明显加重
光杆 | 部件故障 | 阻力增大
电机 | 部件故障 | 声音发生异常
油井 | 部件故障 | 产量逐渐下降
驴头绳 | 部件故障 | 松弛
下冲程驴头 | 部件故障 | 下行速度快于油杆下行速度
电机 | 部件故障 | 负荷加大
油井 | 部件故障 | 不上油
阀塔设备 | 部件故障 | 有水迹
阀塔 | 部件故障 | 有水迹
阀塔水管 | 部件故障 | 喷水
阀塔设备 | 部件故障 | 漏水
阀冷却水 | 部件故障 | 水位仍持续下降
曲轴箱内温度 | 部件故障 | 升高
机油 | 部件故障 | 渗出
曲轴箱 | 部件故障 | 气体压力忽高忽低
机油 | 部件故障 | 上窜至燃烧室和气缸盖罩内
加油口 | 部件故障 | 漏油
机油尺 | 部件故障 | 漏油
发动机 | 部件故障 | 怠速运转不平稳
支持物 | 部件故障 | 受损
接户线 | 部件故障 | 受损
支架 | 部件故障 | 变形
支架 | 部件故障 | 开裂
支架 | 部件故障 | 受损
发动机 | 部件故障 | 提速困难
防盗控制模块 | 部件故障 | 故障
左前门玻璃升降控制开关 | 部件故障 | 故障
玻璃升降控制开关上的夜光照明灯 | 部件故障 | 不亮
夜光照明灯地线 | 部件故障 | 断路
地线7号角 | 部件故障 | 断路
换档手柄下搭铁点螺栓 | 部件故障 | 松动
启动发动机风扇 | 部件故障 | 高速运转
搭铁线 | 部件故障 | 有漆
搭铁线 | 部件故障 | 接入不良
右后门玻璃 | 部件故障 | 有时会卡在中间位置而无法移动
遥控 | 部件故障 | 不工作
变速箱电控部分 | 部件故障 | 故障
变速箱机械部分 | 部件故障 | 故障
档位开关 | 部件故障 | 进水
插头 | 部件故障 | 有大量的水
空气滤清器 | 部件故障 | 进气量不足
减速器齿轮 | 部件故障 | 磨损
润滑油 | 部件故障 | 污染
燃油表 | 部件故障 | 忽高忽低
油箱通气系统 | 部件故障 | 故障
油箱盖 | 部件故障 | 通气不良
传感器 | 部件故障 | 不能正常工作
通气伐 | 部件故障 | 不能及时打开
油箱盖通气伐弹簧 | 部件故障 | 过强
油表 | 部件故障 | 不指示
收放机显示屏 | 部件故障 | 亮
仪表内小灯 | 部件故障 | 点亮
雾灯指示灯 | 部件故障 | 亮一下熄灭
转向指示灯 | 部件故障 | 亮
EPC灯 | 部件故障 | 常亮
刹车 | 部件故障 | 信号失真
刹车灯开关 | 部件故障 | 调整间隙不当
发机前端 | 部件故障 | 异响
车辆 | 部件故障 | 渗油
左前电动窗 | 部件故障 | 不工作
发动机故障灯 | 部件故障 | 不灭
发动机 | 部件故障 | 毫无反响
发动机 | 部件故障 | 死火
发动机 | 部件故障 | 有喘气现象
压缩机皮带轮 | 部件故障 | 发哏
压缩机皮带轮 | 部件故障 | 有摩擦
气囊SRS灯 | 部件故障 | 点亮
车轮 | 部件故障 | 振动
方向轮 | 部件故障 | 振动
汽车 | 部件故障 | 行使不稳定
方向盘 | 部件故障 | 发抖
氧传感器接口 | 部件故障 | 无电源
氧传感器 | 部件故障 | 断路
氧传感器 | 部件故障 | 闭环曲线图波形不正常
加热线 | 部件故障 | 无电源控制
继电器盒 | 部件故障 | 下端无电源
氧传感器 | 部件故障 | 短路
插件 | 部件故障 | 松脱
氧传感器 | 部件故障 | 正极短路
连接插头 | 部件故障 | 腐蚀
连接插头 | 部件故障 | 腐蚀断开
常电源 | 部件故障 | 短路
手刹指示灯 | 部件故障 | 变暗
安全带指示灯 | 部件故障 | 变暗
车 | 部件故障 | 转向沉重
尾轴承座螺栓 | 部件故障 | 松动
游梁 | 部件故障 | 横向偏移
尾轴承座顶丝 | 部件故障 | 松动
游梁 | 部件故障 | 前后位移
支架轴承座螺栓 | 部件故障 | 松动
离合器 | 部件故障 | 打滑
离合器 | 部件故障 | 烧蚀
管路 | 部件故障 | 压力过低
控制阀体 | 部件故障 | 故障
ATF油 | 部件故障 | 变质
油 | 部件故障 | 质问题
油液 | 部件故障 | 粘度太大
转向泵 | 部件故障 | 噪声
油液 | 部件故障 | 粘度太小
转向泵 | 部件故障 | 效率降低
转向泵 | 部件故障 | 磨损
转向泵内阻尼孔 | 部件故障 | 堵塞
调压阀阀口 | 部件故障 | 间隙
调压阀阀口 | 部件故障 | 工作压力不正常
阀芯 | 部件故障 | 卡死
转向泵 | 部件故障 | 摩擦
光纤回路 | 部件故障 | 异常
后门玻璃 | 部件故障 | 升降速度慢
后门玻璃 | 部件故障 | 发卡
升降器电机 | 部件故障 | 故障
右后门玻璃 | 部件故障 | 配合过紧
门框 | 部件故障 | 配合过紧
胶条 | 部件故障 | 变形
玻璃 | 部件故障 | 干涉
门框 | 部件故障 | 干涉
支撑导槽 | 部件故障 | 干涉
怠速调节器 | 部件故障 | 开度增大
怠速调节器 | 部件故障 | 开度较大
燃油泵保险丝 | 部件故障 | 熔断
汽油泵 | 部件故障 | 电阻过大
自动变速器 | 部件故障 | 升档太迟
自动变速器 | 部件故障 | 很难升档
电子风扇 | 部件故障 | 不转
车 | 部件故障 | 水温高
发动机 | 部件故障 | 转速无变化
EPC灯 | 部件故障 | 报警
鼓风机 | 部件故障 | 故障
空调 | 部件故障 | 无风吹出
16号保险 | 部件故障 | 熔断
仪表台 | 部件故障 | 不出风
空调鼓风机 | 部件故障 | 短路
线路 | 部件故障 | 隐性短路
线路 | 部件故障 | 发热短路
插件 | 部件故障 | 发黄变形
插件 | 部件故障 | 粘在一起
插件 | 部件故障 | 难以拨开
挡泥板 | 部件故障 | 柔软
气门 | 部件故障 | 间隙太大
接触面 | 部件故障 | 不平
配气凸轮 | 部件故障 | 外形加工不准
配气凸轮 | 部件故障 | 磨损
气门杆 | 部件故障 | 间隙太大
导管 | 部件故障 | 间隙太大
气门头部 | 部件故障 | 接触不良
座圈 | 部件故障 | 接触不良
气门座圈 | 部件故障 | 松动
车厢 | 部件故障 | 有明显“嗒嗒”异响
接户线 | 部件故障 | 老化
接户线 | 部件故障 | 运行时间较长
导线绝缘 | 部件故障 | 破坏
绝缘子 | 部件故障 | 老化
导线 | 部件故障 | 绑扎不牢固
导线 | 部件故障 | 接地故障
接户线通道 | 部件故障 | 植物未及时进行清理
接户线 | 部件故障 | 碰触
接户线 | 部件故障 | 摩擦
导线绝缘 | 部件故障 | 破损
导线 | 部件故障 | 漏电
接户线 | 部件故障 | 安全距离不足
弱电线路 | 部件故障 | 安全距离不足
接户线 | 部件故障 | 直接碰触
弱电线路 | 部件故障 | 直接碰触
导线 | 部件故障 | 弧垂增大
导线 | 部件故障 | 碰触
导线 | 部件故障 | 摩擦
导线 | 部件故障 | 破损,
导线 | 部件故障 | 接地
接户线 | 部件故障 | 放置金属屋顶上
接户线 | 部件故障 | 绑在金属物体上
导线 | 部件故障 | 磨损
金具 | 部件故障 | 安全距离不足
金具 | 部件故障 | 交叉跨越
金具 | 部件故障 | 邻近距离不足
绝缘层 | 部件故障 | 破损
后窗雨刮器 | 部件故障 | 不工作
中控门锁 | 部件故障 | 失灵
门锁 | 部件故障 | 不动作
油井单井来油管线 | 部件故障 | 刺漏
油井单井来油管线 | 部件故障 | 穿孔
单井量油 | 部件故障 | 产量下降
油管线 | 部件故障 | 穿孔
弯头焊口 | 部件故障 | 穿孔
油管线 | 部件故障 | 油气刺漏
转速传感器线束 | 部件故障 | 破损
转速传感器 | 部件故障 | 线束已磨损
车辆 | 部件故障 | 搭铁造成无回路信号
发动机 | 部件故障 | 闯车
引线接头 | 部件故障 | 温升超出规定值
红外检测本体 | 部件故障 | 温升超出规定值
引线接头处 | 部件故障 | 有变色发热迹象
安全气囊灯 | 部件故障 | 长亮
钥匙 | 部件故障 | 无正确编码
钥匙 | 部件故障 | 编码不正确
电动机 | 部件故障 | 过热
铁芯 | 部件故障 | 发热
绕组 | 部件故障 | 发热
电动机 | 部件故障 | 负载运行
定转子铁芯 | 部件故障 | 相擦
电动机 | 部件故障 | 过载
电动机 | 部件故障 | 频繁起动
笼型转子 | 部件故障 | 断条
电动机 | 部件故障 | 缺相
绕组 | 部件故障 | 浸漆不充分
电动机 | 部件故障 | 污垢多
通风道 | 部件故障 | 堵塞
电动机风扇 | 部件故障 | 故障
定子绕组 | 部件故障 | 连接错误
油浸式平抗 | 部件故障 | 渗漏油
油位计 | 部件故障 | 指示低于下限
油位计 | 部件故障 | 故障
出口阀门 | 部件故障 | 失灵
分离器 | 部件故障 | 底部排污砂堵
安全阀 | 部件故障 | 失灵
分离器 | 部件故障 | 泄露
出油管线 | 部件故障 | 冻堵
油气 | 部件故障 | 泄露
分离器 | 部件故障 | 压力过高
出口管线 | 部件故障 | 堵塞
油气 | 部件故障 | 泄漏
压力容器 | 部件故障 | 自身缺陷
压力容器 | 部件故障 | 爆炸
左侧半轴 | 部件故障 | 间隙特别大
滚针轴承 | 部件故障 | 脱落
半轴 | 部件故障 | 旋转不平衡
左侧半轴 | 部件故障 | 有咔嗒响声
车身 | 部件故障 | 摆头
车轮圈 | 部件故障 | 发黑
润滑剂 | 部件故障 | 混浊不清
减速箱内润滑剂 | 部件故障 | 起泡沫
油 | 部件故障 | 乳化
呼吸器 | 部件故障 | 堵塞
润滑剂 | 部件故障 | 失效
挡板密封圈 | 部件故障 | 磨损
润滑剂 | 部件故障 | 选择不合适
车 | 部件故障 | 卡滞
发动机机油压力指示表 | 部件故障 | 显示异常
左侧转向灯 | 部件故障 | 失效
转向控制单元 | 部件故障 | 电路故障
后空气弹簧悬架 | 部件故障 | 破裂
空气弹簧 | 部件故障 | 不起作用
换流变压器 | 部件故障 | 油位异常
真空胶管 | 部件故障 | 老化松动
真空胶管 | 部件故障 | 有漏气声
发动机 | 部件故障 | 声响
真空胶管 | 部件故障 | 脱落
真空胶管 | 部件故障 | 变形
发动机 | 部件故障 | 漏气声
接油盘工作面 | 部件故障 | 拉伤变形
接油盘 | 部件故障 | 漏油
气缸体 | 部件故障 | 漏油
接油盘 | 部件故障 | 变形
接油盘 | 部件故障 | 拉伤变形
气门 | 部件故障 | 异常响声
减速箱轴承 | 部件故障 | 有特殊响声
滚珠 | 部件故障 | 破碎
密封 | 部件故障 | 松动
轴承盖 | 部件故障 | 松动
交流滤波器 | 部件故障 | 跳闸
轮胎 | 部件故障 | 动平衡失准
前后悬架 | 部件故障 | 松动
转向 | 部件故障 | 松动
传动 | 部件故障 | 松动
前轮定位 | 部件故障 | 失准
轴距 | 部件故障 | 失准
半轴 | 部件故障 | 间隙过大
轮胎 | 部件故障 | 平衡失准
车轮连滚动边 | 部件故障 | 跳动行驶
悬架机构 | 部件故障 | 松旷
转向机构 | 部件故障 | 松旷
传动机构 | 部件故障 | 松旷
悬架机构 | 部件故障 | 松动
转向机构 | 部件故障 | 松动
传动机构 | 部件故障 | 松动
车轴距 | 部件故障 | 失准
钢板弹簧 | 部件故障 | 过软
输出轴 | 部件故障 | 联接松动
横梁 | 部件故障 | 扭晃
联接键 | 部件故障 | 损坏
曲柄 | 部件故障 | 联接松动
曲柄 | 部件故障 | 联接损坏
输出轴 | 部件故障 | 联接损坏
差动螺丝 | 部件故障 | 松
拉紧螺丝 | 部件故障 | 松
轴上键槽 | 部件故障 | 损坏
尾灯 | 部件故障 | 点亮
蓄电池指示灯 | 部件故障 | 点亮
BCM | 部件故障 | 发生了燃烧
门灯的两根连接线 | 部件故障 | 短路
门灯罩 | 部件故障 | 烧焦
空调 | 部件故障 | 无冷气
空调 | 部件故障 | 故障
干式水表 | 部件故障 | 渗漏
密封圈 | 部件故障 | 有泥砂
法兰片 | 部件故障 | 倾斜
右后门玻璃 | 部件故障 | 阻力过大
胶条 | 部件故障 | 阻碍玻璃的运动
喇叭 | 部件故障 | 常响
线芯 | 部件故障 | 接触
接户线绝缘 | 部件故障 | 损坏
线路 | 部件故障 | 跳闸
导电物体 | 部件故障 | 接触
曲轴大瓦 | 部件故障 | 磨损
小瓦 | 部件故障 | 磨损
凸轮轴 | 部件故障 | 磨损
第三道主轴颈轴瓦 | 部件故障 | 磨损
天窗 | 部件故障 | 向后只能打开一半
自动变速箱控制单元 | 部件故障 | 外壳损坏
倒车雷达 | 部件故障 | 不正常显示
倒车雷达 | 部件故障 | 不正常鸣叫
蓄电池 | 部件故障 | 无电
发动机 | 部件故障 | 无法运转
变速齿轮 | 部件故障 | 磨损
齿套 | 部件故障 | 磨损
同步器锥盘轮齿 | 部件故障 | 磨损
齿轮 | 部件故障 | 脱开
变速叉 | 部件故障 | 弯曲变形
变速叉 | 部件故障 | 磨损
固定螺钉 | 部件故障 | 松动
变速杆 | 部件故障 | 变形
齿轮 | 部件故障 | 不能正常啮合
自锁装置 | 部件故障 | 磨损松旷
弹簧 | 部件故障 | 弹力不足
弹簧 | 部件故障 | 过软
变速叉轴凹槽 | 部件故障 | 磨损
齿轮 | 部件故障 | 未完全啮合
变速叉 | 部件故障 | 弯曲
滑动齿轮槽 | 部件故障 | 松旷
轴 | 部件故障 | 磨损
轴承 | 部件故障 | 松旷
发动机 | 部件故障 | 怠速运行时容易熄火
左右轮外倾角 | 部件故障 | 过大
左右轮外倾角 | 部件故障 | 误差太大
倾角 | 部件故障 | 过大
离合器踏板 | 部件故障 | 自动回到了一半位置
离合器踏板 | 部件故障 | 自动下沉
自动变速器 | 部件故障 | 过高
自动变速器 | 部件故障 | 过低
自动变速器ATF | 部件故障 | 变质
自动变速器油 | 部件故障 | 散热不良
离合器片 | 部件故障 | 烧蚀
变速箱油散热器 | 部件故障 | 堵
中央电气控制单元J519 | 部件故障 | 故障
转弯辅助灯 | 部件故障 | 没有供电
灯光报警灯 | 部件故障 | 点亮
控制单元 | 部件故障 | 版本过低
光接口板卡上的故障指示灯 | 部件故障 | 点亮
主系统光通道 | 部件故障 | 故障
晶闸管 | 部件故障 | 无回检信号
晶闸管 | 部件故障 | 保护性触发
光接口板卡 | 部件故障 | 故障
防盗控制器 | 部件故障 | 故障
车 | 部件故障 | 不能启动发动机
线束插座 | 部件故障 | 有水迹
点火系统 | 部件故障 | 有水
车 | 部件故障 | 无法着车
火花塞 | 部件故障 | 电极为黑色
三元催化器 | 部件故障 | 烧坏
排气系统 | 部件故障 | 异响
发动机排气支管 | 部件故障 | 烧成红色
三元催化 | 部件故障 | 烧成红色
三元催化反应器 | 部件故障 | 材质问题
发动机 | 部件故障 | 正时不对
发动机舱内管路 | 部件故障 | 固定不当
发动机下护板 | 部件故障 | 固定不当
真空管 | 部件故障 | 振动
表箱固定膨胀螺栓 | 部件故障 | 不合格
表箱固定膨胀螺栓 | 部件故障 | 松脱
墙体 | 部件故障 | 材料不稳定
固定螺孔处 | 部件故障 | 锈蚀破裂
表箱箱体 | 部件故障 | 材料老化
油 | 部件故障 | 流出
螺栓 | 部件故障 | 松
唇口 | 部件故障 | 磨损
减速器的呼吸器 | 部件故障 | 堵
减速器 | 部件故障 | 润滑油加得过多
减速器 | 部件故障 | 内压力增大
油箱 | 部件故障 | 温度高
减速器回油槽 | 部件故障 | 堵
油封 | 部件故障 | 失效
车辆 | 部件故障 | 不易起动
喷油器 | 部件故障 | 内部出现胶质堆积
喷油器 | 部件故障 | 失效
监测装置 | 部件故障 | 有问题
泄漏电流表指针 | 部件故障 | 失灵
仪表盘下方接地点 | 部件故障 | 松动
车 | 部件故障 | 闯车
手柄 | 部件故障 | 震动
仪表板保险丝盒内F45/47#保险丝 | 部件故障 | 烧毁
转速传感器 | 部件故障 | 故障
变速箱内部电磁阀 | 部件故障 | 故障
变速箱油温传感器 | 部件故障 | 故障
换档机构的转换开关 | 部件故障 | 故障
变速箱上的档位开关 | 部件故障 | 损坏
A/T继电器 | 部件故障 | 故障
前仓电器盒上F11#保险丝 | 部件故障 | 烧坏
TCU | 部件故障 | 损坏
轮胎 | 部件故障 | 跳动较大
变压器 | 部件故障 | 质量问题
计量芯片 | 部件故障 | 问题
车身 | 部件故障 | 跳动
高/低压开关 | 部件故障 | 故障
管路 | 部件故障 | 故障
换流变压器油色谱在线监测装置 | 部件故障 | 报警
空调系统 | 部件故障 | 间歇性制冷
车 | 部件故障 | 不能发动起来
仪表 | 部件故障 | 不能通讯
ECU | 部件故障 | 不能通讯
ABS | 部件故障 | 不能通讯
ISU | 部件故障 | 不能通讯
仪表 | 部件故障 | 不正常
HIGH线 | 部件故障 | 为0
HIGH线 | 部件故障 | 搭铁
通讯线路 | 部件故障 | 无法正常工作
仪表 | 部件故障 | 异常
线束 | 部件故障 | 被挤压到一起
CAN的白/绿HIGH线 | 部件故障 | 挤在一起
黑色搭铁线 | 部件故障 | 挤在一起
CAN的白/绿HIGH线 | 部件故障 | 短路
黑色搭铁线 | 部件故障 | 短路
大灯 | 部件故障 | 发暗
断路器 | 部件故障 | 拒分
保护动作断路器 | 部件故障 | 拒分
线路接头 | 部件故障 | 松动
导线 | 部件故障 | 未采取绞接
导线 | 部件故障 | 过负荷运行
接头处 | 部件故障 | 松动
接头处 | 部件故障 | 过热
接头处 | 部件故障 | 打火
接头 | 部件故障 | 处理不当
接头 | 部件故障 | 连接不良
导线 | 部件故障 | 未使用铜铝过渡接头
铝导线 | 部件故障 | 电化学腐蚀
接头 | 部件故障 | 出现氧化层
接点 | 部件故障 | 氧化
接点 | 部件故障 | 腐蚀
接点 | 部件故障 | 接触不良
连接处 | 部件故障 | 过热
线路 | 部件故障 | 施工质量差
线路 | 部件故障 | 连接不良
连接线夹 | 部件故障 | 松动
连接处 | 部件故障 | 接触不良
材料 | 部件故障 | 质量差
绝缘导线绝缘层 | 部件故障 | 不规范
SF6气体 | 部件故障 | 泄漏
燃油压力调节器真空管 | 部件故障 | 漏气
曲轴箱强制通风阀 | 部件故障 | 卡死
碳罐电磁阀 | 部件故障 | 故障
真空助力器管路 | 部件故障 | 故障
歧管 | 部件故障 | 漏气
缸盖 | 部件故障 | 漏气
PCV阀 | 部件故障 | 卡死
注水干线 | 部件故障 | 穿孔
排气管 | 部件故障 | 冒着大量的蓝烟
夜光灯 | 部件故障 | 无法正常关闭
熔断器 | 部件故障 | 熔断
熔断器 | 部件故障 | 不能合闸
电源 | 部件故障 | 电压太低
电源 | 部件故障 | 不能合闸
闭合按钮 | 部件故障 | 接触不良
继电器触点 | 部件故障 | 接触不良
断路器辅助触头 | 部件故障 | 接触不良
闭合按钮 | 部件故障 | 元件损坏
继电器触点 | 部件故障 | 元件损坏
断路器辅助触头 | 部件故障 | 元件损坏
回路 | 部件故障 | 不通
脱扣线圈 | 部件故障 | 失电
欠压脱扣器 | 部件故障 | 未接通额定电压
欠压脱扣器 | 部件故障 | 电压过低
线圈 | 部件故障 | 失电故障
衔铁 | 部件故障 | 吸合不灵活
铁芯 | 部件故障 | 空气隙过大
衔铁 | 部件故障 | 空气隙过大
脱扣线圈 | 部件故障 | 发热
脱扣线圈 | 部件故障 | 烧毁
合闸线圈 | 部件故障 | 烧坏
微型电机 | 部件故障 | 烧坏
断路器电动 | 部件故障 | 不能合闸
智能控制器 | 部件故障 | 故障
传动机构连杆 | 部件故障 | 松动脱落
断路器合闸铁芯 | 部件故障 | 卡涩
挂钩 | 部件故障 | 挂不住
断路器 | 部件故障 | 未复归到预合位置
机构 | 部件故障 | 卡死
机构 | 部件故障 | 磨损
轴销 | 部件故障 | 掉落
机构 | 部件故障 | 合空
辅助动断触点 | 部件故障 | 打开过早
断路器 | 部件故障 | 拒合
控制开关 | 部件故障 | 放手太快
断路器 | 部件故障 | 所处位置不对
断路器 | 部件故障 | 不到位
断路器 | 部件故障 | 联锁
氧化锌避雷器 | 部件故障 | 老化
氧化锌避雷器 | 部件故障 | 潮气浸入
避雷器 | 部件故障 | 滞留潮气
瓷套 | 部件故障 | 密封不严
避雷器 | 部件故障 | 潮气侵入
电阻片 | 部件故障 | 劣化
瓷套 | 部件故障 | 放电
相 | 部件故障 | 接地
本体 | 部件故障 | 爆炸
瓷套 | 部件故障 | 污染
引线 | 部件故障 | 松动
引线 | 部件故障 | 接触不良
电阻片 | 部件故障 | 损坏
发动机 | 部件故障 | 回火放炮
防盗指示灯 | 部件故障 | 闪亮
起动机 | 部件故障 | 没反应
闭锁键 | 部件故障 | 不能执行锁车
发动机 | 部件故障 | 水温偏高
风扇 | 部件故障 | 常转不停
侧安全气囊点火器 | 部件故障 | 电阻过大
动静触头 | 部件故障 | 接触不良
隔离开关 | 部件故障 | 操作不当
BRAKE〔制动〕警告灯 | 部件故障 | 点亮
BRAKE警告灯 | 部件故障 | 点亮
ABS电动泵 | 部件故障 | 一直反复的工作
刹车踏板 | 部件故障 | 一高一低的变化
尾轴承固定螺栓 | 部件故障 | 剪断
紧固螺栓 | 部件故障 | 中间有赃物
螺栓 | 部件故障 | 未上紧
游梁上焊接的止板 | 部件故障 | 有空隙
紧固螺栓 | 部件故障 | 未紧贴在支座表面上
轴承座 | 部件故障 | 发生位移
横梁尾轴承座 | 部件故障 | 有空隙
螺栓 | 部件故障 | 弯曲
汽车 | 部件故障 | 窜动
转速表指针 | 部件故障 | 上下摆动
车 | 部件故障 | 怠速会自动升高
喷油嘴 | 部件故障 | 积碳
阀外风冷系统风机 | 部件故障 | 故障
风机 | 部件故障 | 故障
仪表CAN | 部件故障 | 失去沟通
左侧转向灯 | 部件故障 | 不亮
车辆 | 部件故障 | 振动
大灯 | 部件故障 | 高度调整没有动作
左前门电动窗主开关 | 部件故障 | 不能控制其他3个车门的玻璃升降
阀塔设备 | 部件故障 | 起火
阀控 | 部件故障 | 报警
阀控系统 | 部件故障 | 闭锁直流
阀厅火灾报警系统 | 部件故障 | 闭锁直流
阀塔设备 | 部件故障 | 受潮
发动机扭矩 | 部件故障 | 信号异常
点火线圈 | 部件故障 | 问题
ECU线路 | 部件故障 | 问题
ECU | 部件故障 | 问题
车 | 部件故障 | 无法正常启动
方向盘 | 部件故障 | 锁住
钥匙 | 部件故障 | 无法转动
机油 | 部件故障 | 进入水中
机油通道 | 部件故障 | 发生裂纹
机油 | 部件故障 | 进了冷却水通道里
机油 | 部件故障 | 含水
缸套 | 部件故障 | 破裂
发动机 | 部件故障 | 出了毛病
避震 | 部件故障 | 故障
顶胶 | 部件故障 | 故障
排气管 | 部件故障 | 故障
右边排气管 | 部件故障 | 松动
钣皮 | 部件故障 | 太薄
车辆 | 部件故障 | 产生共振
车身控制模块 | 部件故障 | 无法通讯
AIM | 部件故障 | 无法通讯
Tech-Ⅱ | 部件故障 | 无法通讯
动力系统接口模块 | 部件故障 | 无法通讯
仪表 | 部件故障 | 无法通讯
PIM | 部件故障 | 无法通讯
气囊模块 | 部件故障 | 无法通讯
记忆座椅模块 | 部件故障 | 无法通讯
高级音频放大器系统模块 | 部件故障 | 无法通讯
BCM | 部件故障 | 无法通讯
音频接口模块 | 部件故障 | 无法通讯
SDM | 部件故障 | 无法通讯
排气系统 | 部件故障 | 不畅
三元催化器 | 部件故障 | 沙沙声
三元催化器内芯 | 部件故障 | 破碎
催化床 | 部件故障 | 破碎
真空胶管 | 部件故障 | 松动
发动机 | 部件故障 | 响声
发动机前部 | 部件故障 | 响声
车 | 部件故障 | 发冲
故障灯 | 部件故障 | 时闪时灭
阀内水冷 | 部件故障 | 温度高
发动机 | 部件故障 | 冒蓝烟
音响控制单元 | 部件故障 | 线路故障
方向盘音响开关 | 部件故障 | 线路故障
组合仪表 | 部件故障 | 线路故障
车 | 部件故障 | 没电
股间 | 部件故障 | 短路
变压器 | 部件故障 | 温度异常
变压器匝间 | 部件故障 | 短路
箱盖 | 部件故障 | 发热
油箱 | 部件故障 | 发热
变压器铁芯 | 部件故障 | 短路
层间 | 部件故障 | 短路
动力系统 | 部件故障 | 故障
自动变速箱 | 部件故障 | 发抖
离合器 | 部件故障 | 信号故障
发动机悬置 | 部件故障 | 紧固不牢
橡胶 | 部件故障 | 变形
橡胶 | 部件故障 | 松旷
液压装置 | 部件故障 | 内部泄漏
悬置 | 部件故障 | 失效
发动机 | 部件故障 | 点不起火
电瓶 | 部件故障 | 生锈
电瓶 | 部件故障 | 滴漏
火花塞 | 部件故障 | 受潮
接线卡箍 | 部件故障 | 污损
膨胀罐 | 部件故障 | 液位持续下降
高位水箱 | 部件故障 | 液位持续下降
内水冷系统 | 部件故障 | 漏水
车辆 | 部件故障 | 动力不足
方向盘 | 部件故障 | 游动间隙过大
刹车液位传感器线路 | 部件故障 | 破损
机油泵 | 部件故障 | 故障
气门 | 部件故障 | 间隙过大
正时链条张紧器 | 部件故障 | 故障
可变气门正时执行器 | 部件故障 | 故障
倒车雷达 | 部件故障 | 不工作
主继电器 | 部件故障 | 未吸和
主继电器 | 部件故障 | 内部短路
发动机电脑 | 部件故障 | 无供电
防盗系统 | 部件故障 | 线路故障
接触器 | 部件故障 | 容量不足
触头 | 部件故障 | 磨损
三相触头 | 部件故障 | 不同时接触
真空管内单向阀 | 部件故障 | 异响
真空管内单向阀 | 部件故障 | 振动
直流系统 | 部件故障 | 未停运
运行极 | 部件故障 | 过负荷运行
电抗器 | 部件故障 | 着火
平波电抗器 | 部件故障 | 着火
车辆系统 | 部件故障 | 不供电
本体 | 部件故障 | 炸裂
直流避雷器 | 部件故障 | 损坏
引线 | 部件故障 | 脱落接地
保护装置 | 部件故障 | 动作
引线 | 部件故障 | 脱落
车辆 | 部件故障 | 怠速拌动
点火 | 部件故障 | 不良
水 | 部件故障 | 温高
燃油 | 部件故障 | 标号过低
电压表 | 部件故障 | 故障
电压指示切换开关 | 部件故障 | 故障
电压表 | 部件故障 | 指示不正常
油浸式平波电抗器冷却器 | 部件故障 | 全停
发动机故障灯 | 部件故障 | 闪了一次
爆震传感器 | 部件故障 | 对地短路
发动机 | 部件故障 | 掉档
爆震传感器 | 部件故障 | 出现问题
ECU | 部件故障 | 收到爆震信号
机油压力指示灯 | 部件故障 | 点亮
5档同步器 | 部件故障 | 磨损
顶棚天窗 | 部件故障 | 异响
电子驻车制动器故障灯 | 部件故障 | 点亮
发动机灯 | 部件故障 | 亮
车 | 部件故障 | 吱吱响
车 | 部件故障 | 烧油多
减速器 | 部件故障 | 有异常的响声
斜齿轮键槽 | 部件故障 | 松旷
震动减速器 | 部件故障 | 发出敲击声
减速器内轴 | 部件故障 | 配合松弛
减速器齿轮面 | 部件故障 | 磨损
齿轮 | 部件故障 | 配合松弛
销套 | 部件故障 | 加工质量不合格
销轴 | 部件故障 | 加工质量不合格
冕形螺母 | 部件故障 | 退扣
电器设备 | 部件故障 | 无法正常运行
电器设备 | 部件故障 | 烧坏
零线 | 部件故障 | 断线
电气设备 | 部件故障 | 无法正常使用
小灯 | 部件故障 | 一直点亮
控制线 | 部件故障 | 搭铁
小灯 | 部件故障 | 不灭
接地极导流电缆 | 部件故障 | 冒烟着火
附件 | 部件故障 | 冒烟着火
空调系统 | 部件故障 | 过漏雪种
冷气泵 | 部件故障 | 磨损
节流器 | 部件故障 | 堵死
自动变速器 | 部件故障 | 升档十分困难
主轴承盖螺栓螺纹 | 部件故障 | 损坏松动
第四道主轴承盖螺栓 | 部件故障 | 松动
螺栓 | 部件故障 | 头部退出有1cm左右
继电器 | 部件故障 | 未吸合
直流分压器 | 部件故障 | 有各种噪音
SF6密度继电器 | 部件故障 | 指示异常
SF6 | 部件故障 | 气体压力低
SF6 | 部件故障 | 气体压力降低
压力表 | 部件故障 | 指示异常
仪表 | 部件故障 | 灯光报警
左转向指示灯 | 部件故障 | 闪烁频率加快
车载网络控制单元 | 部件故障 | 短路
进气管道 | 部件故障 | 堵塞
喷嘴 | 部件故障 | 积碳
转向灯 | 部件故障 | 破损短路
油泵线路 | 部件故障 | 破损短路
电容器 | 部件故障 | 本身问题
电容器 | 部件故障 | 损坏
J533接地点 | 部件故障 | 锈蚀
发动机 | 部件故障 | 不能加速
控制保护系统 | 部件故障 | 退出
缸体下端 | 部件故障 | 漏油
ECU | 部件故障 | 没有通讯
TCMMIL | 部件故障 | 亮
ECU | 部件故障 | 没有通讯
变速箱电脑 | 部件故障 | 存储故障码
2级数据链接传输系统 | 部件故障 | 故障
曲柄销套的圆锥 | 部件故障 | 磨损
曲柄销上的止退螺帽 | 部件故障 | 松动
抽油机 | 部件故障 | 听到周期性的“喳喳”声
锥套 | 部件故障 | 有赃物
销轴 | 部件故障 | 结合面子不够
销套 | 部件故障 | 结合面子不够
曲柄销子 | 部件故障 | 磨损
曲柄销子固定螺母 | 部件故障 | 松动
曲柄销子 | 部件故障 | 发生异常摩擦声
发动机故障灯 | 部件故障 | 时亮时不亮
减速箱 | 部件故障 | 故障
输入轴 | 部件故障 | 窜动
输出轴 | 部件故障 | 断裂
滚键 | 部件故障 | 损坏
轴端 | 部件故障 | 漏油
箱体 | 部件故障 | 开裂
齿轮 | 部件故障 | 精度不高
齿轮 | 部件故障 | 整体平衡不良
轴 | 部件故障 | 刚度不足
抽油机 | 部件故障 | 有冲击
抽油机 | 部件故障 | 加工质量差
抽油机 | 部件故障 | 材质不均
键 | 部件故障 | 剪切不足
键 | 部件故障 | 加工质量差
齿轮 | 部件故障 | 精度不良
轴承盖 | 部件故障 | 磨损
密封件 | 部件故障 | 磨损
轴承盖 | 部件故障 | 分箱面接触不良
密封件 | 部件故障 | 分箱面接触不良
抽油机 | 部件故障 | 不正
安全气囊 | 部件故障 | 阻值过大
电池包DC输出口 | 部件故障 | 无电压
熔断器 | 部件故障 | 烧坏
电子节气门 | 部件故障 | 污染
钢绳 | 部件故障 | 互相摩擦
钢丝绳子 | 部件故障 | 强度不够
绳辫子钢绳中的麻芯片 | 部件故障 | 断
悬绳 | 部件故障 | 粗细不均匀
绳辫子钢绳 | 部件故障 | 损伤
悬绳 | 部件故障 | 腐蚀
悬绳 | 部件故障 | 锈很多
钢绳 | 部件故障 | 脱落
EGR阀 | 部件故障 | 损坏
EGR阀 | 部件故障 | 积炭
EGR阀 | 部件故障 | 犯卡
EGR阀 | 部件故障 | 不能及时关闭
车辆 | 部件故障 | 熄火
车辆 | 部件故障 | 无怠速
发电机保险丝螺栓 | 部件故障 | 松动
后风窗加热开关指示灯 | 部件故障 | 不亮
变速器 | 部件故障 | 缺油
齿轮油 | 部件故障 | 变质
齿轮 | 部件故障 | 磨损松旷
轴 | 部件故障 | 磨损松旷
变速器 | 部件故障 | 间隙过大
三档齿轮 | 部件故障 | 间隙过大
液压挺柱 | 部件故障 | 功能衰退
液压挺柱 | 部件故障 | 异响
发动机中部 | 部件故障 | 声响
气门液压挺柱侧 | 部件故障 | 声响
柱塞 | 部件故障 | 磨损
阀门 | 部件故障 | 漏油
柱塞 | 部件故障 | 阻塞
挺柱体 | 部件故障 | 阻塞
指针摆轴 | 部件故障 | 脱出轴承位
电流表 | 部件故障 | 不放电摆动
壁挂式表箱 | 部件故障 | 松动脱落
刮水器 | 部件故障 | 不工作
风挡洗涤器 | 部件故障 | 不工作
表箱固定螺栓 | 部件故障 | 脱落
表箱固定螺栓 | 部件故障 | 松动
电气元件 | 部件故障 | 接触断开
箱体 | 部件故障 | 掉落
表箱 | 部件故障 | 掉落
箱体 | 部件故障 | 倾斜
表箱 | 部件故障 | 破损
电气元件 | 部件故障 | 损坏
气门弹簧 | 部件故障 | 过弱
运动机件 | 部件故障 | 不能正常工作
凸轮轴凸轮 | 部件故障 | 磨损
气门弹簧 | 部件故障 | 无力
气门弹簧 | 部件故障 | 软弱无力
气门弹簧 | 部件故障 | 垂直度超限
气门弹簧 | 部件故障 | 自由长度变短
整机 | 部件故障 | 失去稳定性
底座 | 部件故障 | 震动
减速箱 | 部件故障 | 震动
电机 | 部件故障 | 发出不均匀噪声
基础建筑 | 部件故障 | 不牢固
水泥基础 | 部件故障 | 悬空
基础 | 部件故障 | 下沉
支架 | 部件故障 | 联接不牢固
底座 | 部件故障 | 联接不牢固
地脚螺栓 | 部件故障 | 松动
抽油机 | 部件故障 | 不对井口中心线
抽油机 | 部件故障 | 不配套
水泥基础 | 部件故障 | 不配套
基础 | 部件故障 | 制作不符合要求
抽油机 | 部件故障 | 移位
底盘 | 部件故障 | 有悬空处
水泥基础 | 部件故障 | 有悬空处
笼形转子 | 部件故障 | 断条
铁心 | 部件故障 | 发热
指针 | 部件故障 | 不稳
燃油压力调节器 | 部件故障 | 故障
汽油 | 部件故障 | 压力太低
氧气传感器 | 部件故障 | 故障
进气压力传感器 | 部件故障 | 故障
气缸 | 部件故障 | 压力低
进气歧管 | 部件故障 | 积炭
气门 | 部件故障 | 积炭太多
火花塞 | 部件故障 | 间隙太大
点火线圈 | 部件故障 | 不良
高压线 | 部件故障 | 不良
内水冷系统主循环泵 | 部件故障 | 故障
主循环泵电机 | 部件故障 | 发热
主循环泵电机 | 部件故障 | 冒烟
开关 | 部件故障 | 跳开
换流变压器冷却器 | 部件故障 | 全停
AT故障灯 | 部件故障 | 报警
变速箱 | 部件故障 | 锁三档
大灯 | 部件故障 | 无变化
前大灯 | 部件故障 | 不工作
搭铁线 | 部件故障 | 接入不好
点火线圈 | 部件故障 | 有问题
车 | 部件故障 | 发闯
车辆 | 部件故障 | 发闯
止推片 | 部件故障 | 磨损
曲轴止推片 | 部件故障 | 磨损
离合器分离轴承 | 部件故障 | 沙沙声
曲轴 | 部件故障 | 轴向窜动量过大
板卡 | 部件故障 | 报警
支架 | 部件故障 | 摆动过大
支架 | 部件故障 | 未垫实
警告灯开关 | 部件故障 | 故障
警告灯开关 | 部件故障 | 不能关闭
阀 | 部件故障 | 锈蚀
阀 | 部件故障 | 密封性差
控制阀 | 部件故障 | 失效
变速杆 | 部件故障 | 自动跳回空档位置
空调面板 | 部件故障 | 显示故障码
制动钳 | 部件故障 | 松动
制动盘 | 部件故障 | 有异物
制动片 | 部件故障 | 有异物
制动盘 | 部件故障 | 磨损
制动片 | 部件故障 | 磨损
制动盘 | 部件故障 | 锈迹
全车的控制器 | 部件故障 | 无法进入诊断
进气压力温度传感器 | 部件故障 | 损坏
进气压温度传感器 | 部件故障 | 损坏
车 | 部件故障 | 不能发动
轮胎 | 部件故障 | 胎压不足
电池 | 部件故障 | 故障
预充继电器 | 部件故障 | 粘连
主正继电器 | 部件故障 | 故障
HV+预充继电器进端 | 部件故障 | 反接
预充继电器末端 | 部件故障 | 反接
油门 | 部件故障 | 转速不回落
搭铁线 | 部件故障 | 松动
油箱通风系统 | 部件故障 | 工作不良
油箱 | 部件故障 | 形成真空
油箱 | 部件故障 | 压扁
浮子 | 部件故障 | 运动不灵
油箱通气管 | 部件故障 | 无法连接
碳罐 | 部件故障 | 堵塞
电容器箱壁 | 部件故障 | 膨胀
绝缘物 | 部件故障 | 游离
元件 | 部件故障 | 被击穿
电极 | 部件故障 | 对外壳放电
电容器密封外壳 | 部件故障 | 内部压力增大
电容器密封外壳 | 部件故障 | 膨胀变形
减速器 | 部件故障 | 压力增大
前驻车灯 | 部件故障 | 不亮
仪表照明 | 部件故障 | 不亮
后车身模块SAM | 部件故障 | 故障
后车身模块SAM线路 | 部件故障 | 故障
CAN传输线路 | 部件故障 | 故障
后车身模组SAM | 部件故障 | 故障
后车身模组SAM | 部件故障 | 网络传输不良
喇叭相关线束 | 部件故障 | 断路
BCM | 部件故障 | 断路
喇叭 | 部件故障 | 故障
发动机 | 部件故障 | 油耗大
蓄电池 | 部件故障 | 内阻增大
分电器盖 | 部件故障 | 漏电
仪表 | 部件故障 | 无通讯
发动机 | 部件故障 | 无通讯
蓄电池 | 部件故障 | 断过电
地板 | 部件故障 | 发霉
A柱下部接地点 | 部件故障 | 锈蚀
车 | 部件故障 | 进水
白金 | 部件故障 | 故障
气缸 | 部件故障 | 压力不高
排气管 | 部件故障 | 冒出黑烟
连杆 | 部件故障 | 弯曲
第四缸 | 部件故障 | 缸压较低
第四缸活塞 | 部件故障 | 不能达到上止点
四缸连杆 | 部件故障 | 弯曲
继电保护 | 部件故障 | 误动
开关 | 部件故障 | 误动
继电保护 | 部件故障 | 拒动
开关 | 部件故障 | 拒动
直流 | 部件故障 | 接地
临近设备外绝缘 | 部件故障 | 损伤
避雷器 | 部件故障 | 损坏
防侧滑故障灯 | 部件故障 | 点亮
系统 | 部件故障 | 发生铁磁谐振
中相 | 部件故障 | 点位移
绕组 | 部件故障 | 匝间和层间短路
底座 | 部件故障 | 有缝隙
驴头 | 部件故障 | 不对中
底座 | 部件故障 | 不牢
基墩 | 部件故障 | 开焊
基墩 | 部件故障 | 不牢
底板预埋件 | 部件故障 | 开焊
支架 | 部件故障 | 有缝隙
调节元件 | 部件故障 | 卡滞
调节元件 | 部件故障 | 失效
主控制开关 | 部件故障 | 不能控制各分电动窗
线路连接处 | 部件故障 | 接触不良
线路 | 部件故障 | 电压不正常
发动机 | 部件故障 | 灭车
固定皮带张紧轮的螺 | 部件故障 | 异常弯曲
皮带 | 部件故障 | 咬合不稳
轮 | 部件故障 | 咬合不稳
冷却器 | 部件故障 | 工作不正常
温度计 | 部件故障 | 故障
油浸式平抗 | 部件故障 | 过负荷
测温回路 | 部件故障 | 故障
左侧后遮阳帘导轨 | 部件故障 | 间隙不均匀
导轨 | 部件故障 | 过窄
导轨滑块 | 部件故障 | 阻力不一致
后遮阳帘 | 部件故障 | 匹配不好
车 | 部件故障 | 匹配不好
C柱护板 | 部件故障 | 匹配不好
软轴滑块 | 部件故障 | 变形
补偿器 | 部件故障 | 变形
发动机 | 部件故障 | 积碳
空气流量传感器 | 部件故障 | 信号电压就发生一次跃变
空气流量计 | 部件故障 | 信号电压就发生一次跃变
空气流量传感器 | 部件故障 | 由正常值降至近似OV
空气流量计 | 部件故障 | 由正常值降至近似OV
发动机 | 部件故障 | 怠速熄火
空气流量传感器 | 部件故障 | 故障
电路 | 部件故障 | 故障
空气流量传感器 | 部件故障 | 信号电压的跃变
发动机ECU | 部件故障 | 接收到一个错误的信号
发动机 | 部件故障 | 工况也发生急剧变化
ECU | 部件故障 | 不能及时调整
管路 | 部件故障 | 结冰
空调模块 | 部件故障 | 故障
电子扇 | 部件故障 | 故障
偶合器 | 部件故障 | 故障
水箱 | 部件故障 | 脏
冷凝器 | 部件故障 | 脏
空调滤网 | 部件故障 | 脏
风机 | 部件故障 | 不转动
风门电机 | 部件故障 | 损坏
减震器上端的两个碗形隔垫片凸台 | 部件故障 | 有撞击痕迹
底盘 | 部件故障 | 有很硬的撞击声
车辆 | 部件故障 | 发出嗷嗷的尖叫声
车门的密封条 | 部件故障 | 不紧
车 | 部件故障 | 有明显坐车现象
铁制支持物 | 部件故障 | 处理不到位
铁制支持物 | 部件故障 | 没有作热浸镀锌处理
接户线 | 部件故障 | 生锈
铁制支持物 | 部件故障 | 生锈
接户线 | 部件故障 | 运行时间过长
支持物 | 部件故障 | 选择的材料不当
接户线 | 部件故障 | 年久失修
接户线 | 部件故障 | 荷载过重
接户线 | 部件故障 | 技改时不到位
SF6 | 部件故障 | 气体压力降至告警值
SF6 | 部件故障 | 气体压力降至闭锁值以下
五档同步器 | 部件故障 | 变形
换挡手柄 | 部件故障 | 抖动
燃油位置传感器 | 部件故障 | 机械故障
插针的插接件 | 部件故障 | 松动
空调 | 部件故障 | 不能正常工作
仪表系统 | 部件故障 | 故障
环境温度传感器 | 部件故障 | 故障
空调 | 部件故障 | 没有制冷效果
控制单元 | 部件故障 | 不认可
传感器 | 部件故障 | 不能正常运行
驻车辅助系统传感器 | 部件故障 | 故障
倒车雷达喇叭 | 部件故障 | 没有声音
倒车雷达蜂鸣器 | 部件故障 | 没有叫
继电器 | 部件故障 | 不能正常工作
自动变速箱油 | 部件故障 | 高温
发动机 | 部件故障 | 断油
仪表板 | 部件故障 | 出现咯吧响声
鼓风机 | 部件故障 | 不受空调控制面板控制
钥匙 | 部件故障 | 编码不对
起动锁止装置 | 部件故障 | 不正常
起动锁止警告灯 | 部件故障 | 闪烁不止
音响喇叭 | 部件故障 | 故障
蓝牙模块 | 部件故障 | 故障
蓝牙控制模块 | 部件故障 | 出了问题
车 | 部件故障 | 急加速熄火
汽车 | 部件故障 | 熄火
底护板 | 部件故障 | 碰撞
底护板 | 部件故障 | 非原厂配件
铁护板 | 部件故障 | 相互干涉
油底壳 | 部件故障 | 相互干涉
底护板 | 部件故障 | 凹陷
电瓶指示灯 | 部件故障 | 亮
转向助力灯 | 部件故障 | 亮
电瓶灯 | 部件故障 | 显示亏电
发电机保险丝盒处螺丝 | 部件故障 | 松动
发电机电压调节器 | 部件故障 | 损坏
发动机 | 部件故障 | 工作不良
站用电交流400V一段母线 | 部件故障 | 失压
站用400V交流一段母线 | 部件故障 | 失压
低压断路器 | 部件故障 | 故障
跳闸指示器 | 部件故障 | 动作
母线电源进线断路器 | 部件故障 | 跳闸
车 | 部件故障 | 干涉
车 | 部件故障 | 摩擦
车 | 部件故障 | 未装备安全气帘
塑料件 | 部件故障 | 撞击
空调系统 | 部件故障 | 无氟
制冷剂 | 部件故障 | 不足
制冷剂 | 部件故障 | 过多
空调压缩机 | 部件故障 | 不运转
空调系统 | 部件故障 | 散热不良
空调系统 | 部件故障 | 循环不良
膨胀阀调节针 | 部件故障 | 开度非常小
空调压力开关 | 部件故障 | 故障
蒸发箱温度传感器 | 部件故障 | 故障
压缩机继电器 | 部件故障 | 故障
空调压力开关 | 部件故障 | 触点松脱
车辆 | 部件故障 | 启动车辆困难
混合气 | 部件故障 | 过浓
遥控器 | 部件故障 | 无法匹配
加装电器 | 部件故障 | 电磁干扰
蜂鸣器 | 部件故障 | 报警
开关 | 部件故障 | 接通
钥匙提醒开关 | 部件故障 | 接通
驾驶员侧安全气囊引爆装置 | 部件故障 | 电阻太小
线路 | 部件故障 | 开路
驾驶员侧安全气囊引爆装置 | 部件故障 | 电阻太大
气囊滑环 | 部件故障 | 出现了毛病
气囊滑环 | 部件故障 | 接入不好
气囊滑环上两短接片 | 部件故障 | 有些短
手刹开关 | 部件故障 | 线路搭铁不良
曲轴箱 | 部件故障 | 真空度变大
活性碳罐电磁阀 | 部件故障 | 卡滞在长开位置
空气流量计 | 部件故障 | 故障
空气流量计 | 部件故障 | 进气漏气
PCV阀 | 部件故障 | 卡滞在长开位置
节气门 | 部件故障 | 开度过小
窜缸 | 部件故障 | 混合气增多
油气分离器 | 部件故障 | 损坏
发动机 | 部件故障 | 噪声大
发动机舱 | 部件故障 | 振动
气门导管 | 部件故障 | 磨损
排气门 | 部件故障 | 烧蚀
排气门 | 部件故障 | 漏气
第三缸的排气门 | 部件故障 | 烧蚀
排气管 | 部件故障 | 放炮的现象
第3缸的排气门 | 部件故障 | 烧蚀
第3缸排气门杆 | 部件故障 | 松旷
气门导管 | 部件故障 | 松旷
气门导管 | 部件故障 | 内壁已严重磨损
机油 | 部件故障 | 过多地进入气缸
气门 | 部件故障 | 烧蚀
气门导管 | 部件故障 | 断裂
车 | 部件故障 | 无法达到120Km/h以上的车速
车 | 部件故障 | 起步缓慢
分动器 | 部件故障 | 有不正常的响声
车 | 部件故障 | 发震
接户线支持物 | 部件故障 | 松脱
ASR(W140加速防滑)灯 | 部件故障 | 亮
BAS(辅助刹车)灯 | 部件故障 | 亮
ESP(加速防滑)灯 | 部件故障 | 亮
电动机 | 部件故障 | 发出不均匀的噪声
电动机固定螺栓 | 部件故障 | 松动
电动机轴承 | 部件故障 | 磨损
电动机轴承 | 部件故障 | 缺油
车身模块 | 部件故障 | 故障
中控 | 部件故障 | 功能失效
低压管 | 部件故障 | 不凉
拉线金具 | 部件故障 | 断裂
拉线 | 部件故障 | 断线
钢绞线 | 部件故障 | 拉断
拉线紧固部分 | 部件故障 | 滑跑
三相 | 部件故障 | 矢量总和后超过了设定值
中性线 | 部件故障 | 并接
保护接地线 | 部件故障 | 并接
变压器中性线 | 部件故障 | 接线
三相 | 部件故障 | 不平衡
中控 | 部件故障 | 失效
电动机 | 部件故障 | 无法正常运行
电动机 | 部件故障 | 长期过载运行
绕组 | 部件故障 | 短路发热
引出线绝缘 | 部件故障 | 损坏
机壳 | 部件故障 | 带电
绝缘 | 部件故障 | 灼伤
壳体 | 部件故障 | 相碰
控制线路 | 部件故障 | 失控
转子 | 部件故障 | 磨擦
电子节气门位置传感器1信号电路 | 部件故障 | 电压过低
电子节气门位置传感器2信号电路 | 部件故障 | 电压过低
电子节气门 | 部件故障 | 开启阻力
电子油门踏板位置传感器2信号电路 | 部件故障 | 电压过底
电子油门踏板位置传感器2 | 部件故障 | 电压为0
1号脚 | 部件故障 | 常搭铁
1号脚黄黑线 | 部件故障 | 破损
发动机控制单元 | 部件故障 | 故障
抽油机传动皮带 | 部件故障 | 松
油井 | 部件故障 | 井内负荷过大
抽油机 | 部件故障 | 型号小
抽油机 | 部件故障 | 启动不起来
电动机 | 部件故障 | 两相电启动
开关照明指示灯 | 部件故障 | 亮
手刹指示灯 | 部件故障 | 搭铁不良
仪表照明灯 | 部件故障 | 亮
仪表照明灯 | 部件故障 | 同时点亮
仪表照明灯 | 部件故障 | 串线
仪表照明灯 | 部件故障 | 搭铁不良
开关照明灯 | 部件故障 | 同时点亮
手刹指示灯 | 部件故障 | 串线
发动机 | 部件故障 | 无力
电子节气门怠速触点 | 部件故障 | 工作不良
提速阀 | 部件故障 | 工作不良
电线绝缘层 | 部件故障 | 老化脱落
怠速电脑 | 部件故障 | 故障
电脑 | 部件故障 | 坏
单极 | 部件故障 | 闭锁
火花塞 | 部件故障 | 击穿
分缸线 | 部件故障 | 导电不良
配气 | 部件故障 | 相位不正确
废气再循环电磁阀 | 部件故障 | 不工作
自动变速器 | 部件故障 | 打滑
曲轴位置传感器 | 部件故障 | 损坏
水温传感器 | 部件故障 | 工作不良
节流阀体 | 部件故障 | 压力不足
车 | 部件故障 | 漏电
熔断器 | 部件故障 | 过负荷
熔体 | 部件故障 | 熔断
熔座的导电体 | 部件故障 | 烧灼
控制器 | 部件故障 | 故障
诊断接口 | 部件故障 | 故障
ABS控制器 | 部件故障 | 内部短路
阀厅火灾自动报警系统 | 部件故障 | 跳闸
油井 | 部件故障 | 有伴生气
油井 | 部件故障 | 不出油
皮带轮 | 部件故障 | 响声
DISA阀 | 部件故障 | 损坏
DISA阀旋转轴片 | 部件故障 | 两端断裂
DISA阀 | 部件故障 | 失去调节功能
DISA转轴片 | 部件故障 | 作响
变矩器 | 部件故障 | 问题
排气管 | 部件故障 | 冒蓝烟
油水分离器 | 部件故障 | 损坏
曲轴箱 | 部件故障 | 负压(真空度)过大
曲轴后油封 | 部件故障 | 不密封
油水分离器膜片 | 部件故障 | 损坏
二次回路 | 部件故障 | 异常
光电流互感器 | 部件故障 | 测量故障
阀控设备 | 部件故障 | 报警
天窗 | 部件故障 | 异响
天窗前框架盖板 | 部件故障 | 干涉
车顶天窗周围加强板 | 部件故障 | 干涉
雨刷电机 | 部件故障 | 自动转动
雨刷器 | 部件故障 | 自动转动
雨刷电机 | 部件故障 | 转动
油泵卸压阀 | 部件故障 | 失效
油泵出油软管 | 部件故障 | 松动
燃油 | 部件故障 | 泄漏
燃油 | 部件故障 | 压力慢慢下降
油泵支架连接软管头部卡箍 | 部件故障 | 松动
发动机 | 部件故障 | 怠速偏高
车 | 部件故障 | 突然熄火
发动机 | 部件故障 | 运转不平稳
发动机 | 部件故障 | 放炮声
仪表灯光报警指示灯 | 部件故障 | 点亮
制动片 | 部件故障 | 摩擦
盘鼓 | 部件故障 | 摩擦
制动踏板 | 部件故障 | 自由行程过小或没有
自动变速器节气门阀拉线 | 部件故障 | 调整不当
节气门位置传感器 | 部件故障 | 调整不当
节气门位置传感器 | 部件故障 | 不良
自动变速器电脑 | 部件故障 | 不良
警告灯 | 部件故障 | 点亮
P档指示灯 | 部件故障 | 闪烁
扳手指示灯 | 部件故障 | 闪烁
外壳 | 部件故障 | 有火花放电现象
引线 | 部件故障 | 有火花放电现象
一次端子 | 部件故障 | 烧毁
低压电流互感器 | 部件故障 | 烧坏
机油 | 部件故障 | 氧化
机油 | 部件故障 | 变黑
机油 | 部件故障 | 粘度变稠
机油 | 部件故障 | 有酸性产物产生
中控锁 | 部件故障 | 不连锁失效
插脚 | 部件故障 | 歪斜
针脚 | 部件故障 | 歪斜
换流站消防 | 部件故障 | 告警
游梁 | 部件故障 | 安装偏斜
连杆 | 部件故障 | 碰擦曲柄或平衡块
方向盘 | 部件故障 | 沉重
油泵线路 | 部件故障 | 出现搭铁现象
雨刷电机摇臂 | 部件故障 | 磨损
发动机线束 | 部件故障 | 磨损
大灯 | 部件故障 | 熄灭
灯光开关 | 部件故障 | 工作不良失效
线路 | 部件故障 | 工作不良失效
大灯 | 部件故障 | 时亮时灭
12号端子插脚 | 部件故障 | 退出一毫米
中控锁 | 部件故障 | 跳动
点火开关 | 部件故障 | 接触不良
刹车 | 部件故障 | 发软
绝对压力传感器 | 部件故障 | 故障
转向柱控制单元 | 部件故障 | 故障
转向柱 | 部件故障 | 故障
启动机 | 部件故障 | 故障
多功能开关 | 部件故障 | 坏了
水井总阀门 | 部件故障 | 渗漏
钢圈 | 部件故障 | 有泥砂
法兰 | 部件故障 | 上偏
鼓风机 | 部件故障 | 高速运转
调速模块 | 部件故障 | 故障
鼓风机搭铁线路 | 部件故障 | 故障
活塞环 | 部件故障 | 磨损
气环 | 部件故障 | 磨损
油环 | 部件故障 | 磨损
气缸 | 部件故障 | 压力都普遍偏低
囊故障灯 | 部件故障 | 亮
仪表板上转向指示灯 | 部件故障 | 延迟
变压器油 | 部件故障 | 油面过低
轮毂轴承 | 部件故障 | 烫手
轮毂轴承 | 部件故障 | 过紧
车辆 | 部件故障 | 往轴承紧的一边偏跑
车身 | 部件故障 | 一面高一面低
弹簧 | 部件故障 | 弹力差别较大
变速箱 | 部件故障 | 换挡生硬
故障指示器灯 | 部件故障 | 点亮
右前振器活塞杆 | 部件故障 | 转动时发卡
右前振器活塞杆 | 部件故障 | 弯曲
左前雾灯 | 部件故障 | 时亮时不亮
仪表 | 部件故障 | 警告
冷凝器 | 部件故障 | 发霉
行李箱灯 | 部件故障 | 时亮时灭
线束 | 部件故障 | 破损
线束 | 部件故障 | 虚接
后备箱锁开关 | 部件故障 | 信号不良
闭锁键 | 部件故障 | 不能锁车
行李箱线束 | 部件故障 | 破损
交流滤波器 | 部件故障 | 组数不满足绝对最小滤波器组数
离合器 | 部件故障 | 响声
燃油计量分配器 | 部件故障 | 损坏
皮带 | 部件故障 | 脱落
蓄电池 | 部件故障 | 带直流负荷
充电装置交流电源 | 部件故障 | 故障
换流变压器 | 部件故障 | 过负荷
右侧仪表板 | 部件故障 | 响声
阀内水冷 | 部件故障 | 流量低
内水冷主回路 | 部件故障 | 流量低
阀内水冷主回路 | 部件故障 | 流量低
气囊总成 | 部件故障 | 故障
发动机气门 | 部件故障 | 异响
室内顶灯 | 部件故障 | 搭铁故障
气门油封 | 部件故障 | 漏油
活塞环 | 部件故障 | 对口
曲轴箱通风系统 | 部件故障 | 故障
机油 | 部件故障 | 加注量过多
通气孔 | 部件故障 | 没有打通
刹车把 | 部件故障 | 推不动
支座 | 部件故障 | 润滑不好
摇臂 | 部件故障 | 卡死
刹车片 | 部件故障 | 污染
刹车 | 部件故障 | 行程未调好
橡胶支座 | 部件故障 | 没有缓冲
支架 | 部件故障 | 失去应有的缓冲作用
车 | 部件故障 | 异常振动
阀外水冷房 | 部件故障 | 积水
泵坑 | 部件故障 | 积水
排污泵 | 部件故障 | 频繁启动
排污泵 | 部件故障 | 连续运行
电磁阀 | 部件故障 | 始终打开
ECU | 部件故障 | 控制失误
进气压力传感器插头 | 部件故障 | 插错
怠速马达插头 | 部件故障 | 插错
进气压力传感器 | 部件故障 | 电压过高
进气压力传感器 | 部件故障 | 损坏
接户线通道 | 部件故障 | 植物没有及时清理
接户线通道 | 部件故障 | 遇到车辆超高物体的碰撞
接户线支持物 | 部件故障 | 松动
接户线支持物 | 部件故障 | 脱落
减速器 | 部件故障 | 润滑油过多
摇控器 | 部件故障 | 失效
点火开关 | 部件故障 | 短路
油路 | 部件故障 | 过脏
油电路 | 部件故障 | 故障
车 | 部件故障 | 死火
铝合金轮圈 | 部件故障 | 结焦
制动卡钳 | 部件故障 | 摩擦
车轮盘 | 部件故障 | 摩擦
二次空气泵 | 部件故障 | 溢流
二次空气泵 | 部件故障 | 故障
进油管 | 部件故障 | 不来油
汽油泵 | 部件故障 | 坏了
尾气 | 部件故障 | 不合格
节温器 | 部件故障 | 打不开
水管 | 部件故障 | 温度相差很大
节温器 | 部件故障 | 没有打开
节温器 | 部件故障 | 未开启
节温器 | 部件故障 | 功能失效
正时V带 | 部件故障 | 断裂
凸轮轴传感器 | 部件故障 | 不良
霍尔元件 | 部件故障 | 脱落
电脑控制单元 | 部件故障 | 不良
防盗电脑 | 部件故障 | 锁死
转向螺杆 | 部件故障 | 弯曲
装置 | 部件故障 | 报警
SF6设备 | 部件故障 | 泄漏
装置 | 部件故障 | 异常
检测传感器 | 部件故障 | 异常
驾驶员信息显示中心 | 部件故障 | 显示警告字样
中控信号线路 | 部件故障 | 短路
光杆 | 部件故障 | 连接松弛
光杆 | 部件故障 | 规格尺寸不符合
悬绳器 | 部件故障 | 连接松弛
光杆卡瓦 | 部件故障 | 规格尺寸不符合
光杆卡瓦 | 部件故障 | 牙齿磨损
车轮悬架臂支座表面 | 部件故障 | 表面接触不平整
车轮悬架臂支座表面 | 部件故障 | 接触不平整
车架接触面 | 部件故障 | 表面接触不平整
车架接触面 | 部件故障 | 接触不平整
散热器风扇 | 部件故障 | 没高速
风扇 | 部件故障 | 不运转
套管瓷套 | 部件故障 | 破裂
瓷套 | 部件故障 | 破裂
套管 | 部件故障 | 气体压力指示下降
套管 | 部件故障 | 渗漏油
套管接头 | 部件故障 | 过热
遥控器 | 部件故障 | 不能开锁车门
外部气体 | 部件故障 | 进入
内部 | 部件故障 | 故障
瓦斯继电器 | 部件故障 | 内有气体
换流变压器内部 | 部件故障 | 故障
喷淋泵 | 部件故障 | 漏水
外水冷房 | 部件故障 | 渗漏
管道 | 部件故障 | 渗漏
沟道 | 部件故障 | 渗漏
外水冷房 | 部件故障 | 积水
建筑物 | 部件故障 | 渗漏
ECU继电器 | 部件故障 | 损坏
仪表手刹灯 | 部件故障 | 常亮
故障灯 | 部件故障 | 常亮
水温报警灯 | 部件故障 | 常亮
机油报警灯 | 部件故障 | 常亮
电瓶 | 部件故障 | 电压故障
空气流量计 | 部件故障 | 损坏
执行器 | 部件故障 | 损坏
喷油嘴 | 部件故障 | 损坏
高压包 | 部件故障 | 漏电
高压缸线 | 部件故障 | 漏电
火花塞 | 部件故障 | 损坏
右排气凸轮轴 | 部件故障 | 调节错误
变速器 | 部件故障 | 进入了应急保护模式
自动变速器故障警告灯 | 部件故障 | 点亮
启动机 | 部件故障 | 无反应
自动挡多功能开关 | 部件故障 | 故障
仪表台 | 部件故障 | 发生哈拉哈拉的声音
雨刷电机 | 部件故障 | 不喷水
J519网络控制单元 | 部件故障 | 短路
喇叭托架 | 部件故障 | 产生振动
发动机 | 部件故障 | 怠速游车
转向系统 | 部件故障 | 出现问题
机油 | 部件故障 | 消耗量过高
电缆线路 | 部件故障 | 断路
线路 | 部件故障 | 异常
电缆 | 部件故障 | 故障
天窗 | 部件故障 | 翘不到位
空调压缩机 | 部件故障 | 响声
发动机舱 | 部件故障 | 呼呼的声音
风扇 | 部件故障 | 不平衡
绕组转子 | 部件故障 | 断路
机壳 | 部件故障 | 强度不够
转子 | 部件故障 | 不平衡
转轴 | 部件故障 | 弯曲
电动机地脚螺丝 | 部件故障 | 松动
皮带轮 | 部件故障 | 未校正
笼形转子 | 部件故障 | 开焊
笼形转子 | 部件故障 | 断路
铁心 | 部件故障 | 变形
联轴器 | 部件故障 | 未校正
轴 | 部件故障 | 配合松动
轮 | 部件故障 | 磨损
齿轮 | 部件故障 | 制造不精确
齿轮 | 部件故障 | 配合松动
减速箱 | 部件故障 | 有不正常响声或撞击声
轮 | 部件故障 | 啮合不好
抽油机 | 部件故障 | 偏斜
轴 | 部件故障 | 串动
马达 | 部件故障 | 不点火
发动机 | 部件故障 | 不能启动
电路 | 部件故障 | 热稳定性下降
ASD(自动熄火)继电器 | 部件故障 | 不工作
发动机电脑 | 部件故障 | 接收不到转速信号
传感器 | 部件故障 | 工作不良
马达 | 部件故障 | 不喷油
油泵传感器插脚连接件 | 部件故障 | 松动
燃油表 | 部件故障 | 不显示
燃油表 | 部件故障 | 显示经常不准确
电容 | 部件故障 | 不平衡保护Ⅲ段跳闸
阀冷控制保护系统 | 部件故障 | 故障
空气滤清器 | 部件故障 | 脏
ASR警告灯 | 部件故障 | 亮
空调控制器 | 部件故障 | 没有反映
燃油 | 部件故障 | 问题
车 | 部件故障 | 需要启动4-5次
燃油蒸发系统 | 部件故障 | 故障
燃油箱 | 部件故障 | 负压
燃油箱管路 | 部件故障 | 堵塞
燃油泵 | 部件故障 | 工作负荷增大
燃油泵 | 部件故障 | 工作电流增大
燃油泵 | 部件故障 | 熔断熔丝
电机 | 部件故障 | 烧蚀
电动座椅开关 | 部件故障 | 变形
电动座椅开关 | 部件故障 | 发卡
开关护板 | 部件故障 | 发卡
电动座椅开关 | 部件故障 | 干涉
开关护板 | 部件故障 | 干涉
按钮 | 部件故障 | 不能按压到位
右前电动座椅侧面护板的开关孔 | 部件故障 | 干涉
电动开关 | 部件故障 | 干涉
控制箱内进线电源 | 部件故障 | 存在问题
配水间 | 部件故障 | 冻结
管线 | 部件故障 | 水流动缓慢
注水干线 | 部件故障 | 保温差
注水管线 | 部件故障 | 冻结
注水管线 | 部件故障 | 无水流动
井口 | 部件故障 | 保温差
水井井口 | 部件故障 | 冻结
注水井 | 部件故障 | 冻堵故障
管线 | 部件故障 | 发生冻结
注水井 | 部件故障 | 吸水量少
管线 | 部件故障 | 水停止流动
表箱 | 部件故障 | 松动脱落
输入轴4档齿轮衬套 | 部件故障 | 超差
齿毂齿套 | 部件故障 | 磨损
滑块 | 部件故障 | 磨损
弹簧 | 部件故障 | 磨损
锥套 | 部件故障 | 磨损
4档齿轮衬套 | 部件故障 | 磨损
干式平波电抗器外绝缘表层 | 部件故障 | 破损
冷起动喷油器时间开关 | 部件故障 | 故障
仪表灯 | 部件故障 | 亮
发动机 | 部件故障 | 喘息
交流滤波器 | 部件故障 | 退出
车身 | 部件故障 | 振动
底护板 | 部件故障 | 磕碰
电源模块 | 部件故障 | 短路
发动机 | 部件故障 | 相位不正确
发动机 | 部件故障 | 缸压不正确
汽缸 | 部件故障 | 压力均偏低
液压挺柱 | 部件故障 | 有问题
机油 | 部件故障 | 很脏
液压挺柱 | 部件故障 | 堵塞
液压挺柱 | 部件故障 | 无法调节气门间隙
搭铁线 | 部件故障 | 未断开
车内照明灯 | 部件故障 | 常亮
控制线 | 部件故障 | 未断开
表计 | 部件故障 | 故障
泵腔 | 部件故障 | 有空气
阀门 | 部件故障 | 位置异常
泵出口止回阀 | 部件故障 | 异常
线状螺线管 | 部件故障 | 污染
BCM | 部件故障 | 积水
BCM | 部件故障 | 进水
线路板 | 部件故障 | 受潮
BCM | 部件故障 | 损坏
缸盖 | 部件故障 | 发出哗哗的响声
发动机 | 部件故障 | 不能着车
指针 | 部件故障 | 摆动
水温仪表指针 | 部件故障 | 指示水温较高
油泵保险 | 部件故障 | 烧蚀
仪表 | 部件故障 | 指示不准
步进电机 | 部件故障 | 初始化未做好
ECU控制单元 | 部件故障 | 故障
汽油 | 部件故障 | 脏
喷油嘴 | 部件故障 | 发卡
空气滤清 | 部件故障 | 脏
节气门旁通阀 | 部件故障 | 关闭不严
驴头 | 部件故障 | 侧斜
驴头 | 部件故障 | 有异响
驴头 | 部件故障 | 工作不正常
钢丝绳 | 部件故障 | 缺油
钢丝绳 | 部件故障 | 发干
驴头焊头 | 部件故障 | 开裂
驴头销 | 部件故障 | 松脱
驴头侧板 | 部件故障 | 撕裂
钢丝绳 | 部件故障 | 断股
驴头销 | 部件故障 | 磨损
驴头 | 部件故障 | 震动
供油系统 | 部件故障 | 污染
供油系统 | 部件故障 | 堵塞
燃油供给 | 部件故障 | 污染
点火 | 部件故障 | 污染
排放系统 | 部件故障 | 污染
电动车窗 | 部件故障 | 升降速度各个车门不一样
玻璃升降轨道 | 部件故障 | 进入了一些沙尘
玻璃 | 部件故障 | 摩擦阻力变大
沟槽 | 部件故障 | 摩擦阻力变大
橡胶制品 | 部件故障 | 腐蚀
密封条 | 部件故障 | 变质
密封条 | 部件故障 | 干裂
车窗 | 部件故障 | 密封性下降
油浸式平抗汇控柜内辅助电源 | 部件故障 | 自动切换动作
油浸式平抗辅助电源 | 部件故障 | 丢失
游梁 | 部件故障 | 位移
中央轴承座固定螺栓 | 部件故障 | 松动
前部的两条顶丝 | 部件故障 | 未顶紧中央轴承座
光杆 | 部件故障 | 振动增加
游梁固定中央轴承座的U型卡子 | 部件故障 | 松动
光杆 | 部件故障 | 上升
光杆 | 部件故障 | 有声响
中央轴承座固定螺栓 | 部件故障 | 松
接线端 | 部件故障 | 故障
一键启动按键E378 | 部件故障 | 故障
发动机启动控制单元J942 | 部件故障 | 故障
防盗报警指示灯 | 部件故障 | 闪烁
润滑油 | 部件故障 | 消耗过大
机油 | 部件故障 | 窜入燃烧室
零部件 | 部件故障 | 磨损
零部件 | 部件故障 | 配合间隙过大
机油 | 部件故障 | 压力过高
机油 | 部件故障 | 上窜进燃烧室
密封垫 | 部件故障 | 变硬老化
气门 | 部件故障 | 卡死
密封垫 | 部件故障 | 老化
密封垫 | 部件故障 | 密封不严
水温表 | 部件故障 | 指针都不动
汽油表 | 部件故障 | 指针都不动
转速表 | 部件故障 | 指针都不动
空调真空源分配阀 | 部件故障 | 损坏
真空储气罐 | 部件故障 | 漏气
管路 | 部件故障 | 漏气
真空管路 | 部件故障 | 漏气
空调风门真空分配阀 | 部件故障 | 损坏
油门 | 部件故障 | 数据不对
冷却液 | 部件故障 | 显示不正常
风扇 | 部件故障 | 故障
ECU控制 | 部件故障 | 故障
水箱的支架 | 部件故障 | 变形
换流变压器分接开关三相 | 部件故障 | 不一致
分接开关三相 | 部件故障 | 不一致
主循环泵 | 部件故障 | 漏水
阀厅地面 | 部件故障 | 水滴流下
膨胀罐 | 部件故障 | 液位有下降趋势
高位水箱 | 部件故障 | 液位有下降趋势
阀漏水检测装置 | 部件故障 | 告警
内水冷管道 | 部件故障 | 有漏点
冷却塔内部内水冷管道 | 部件故障 | 漏水
冷却塔 | 部件故障 | 有备用冗余
轮胎 | 部件故障 | 型号不对
车 | 部件故障 | 无电压
车 | 部件故障 | 无SOC显示
仪表 | 部件故障 | 无电压
线束 | 部件故障 | 接触不良
在线监测装置电源 | 部件故障 | 丢失
踏板 | 部件故障 | 过低
踏板 | 部件故障 | 迟滞
发动机故障灯 | 部件故障 | 点亮
刹车灯开关 | 部件故障 | 故障
鼓风机电机 | 部件故障 | 异常的声音
出风口 | 部件故障 | 冒出一阵白气
冷凝器 | 部件故障 | 制冷剂进入蒸发箱
高压开关线路 | 部件故障 | 打铁不能正常供电
重瓦斯 | 部件故障 | 保护动作
油浸式平抗重瓦斯 | 部件故障 | 保护动作
抽油机 | 部件故障 | 发生声音
连杆 | 部件故障 | 有明显的痕迹
重块 | 部件故障 | 有明显的痕迹
抽油机 | 部件故障 | 安装不正
驴头 | 部件故障 | 制作不正
设备 | 部件故障 | 老化变形
悬绳器毛辫子 | 部件故障 | 偏向驴头一边
右前轮 | 部件故障 | 噪音
右后车轮 | 部件故障 | 异响
刹车盘 | 部件故障 | 有一小石子卡在其中
车 | 部件故障 | 铛铛声
电源线 | 部件故障 | 存在一定的电位差
前照灯 | 部件故障 | 起雾气
仪表板 | 部件故障 | 显示的室外温度始终为39℃
汽油表 | 部件故障 | 不工作
本体 | 部件故障 | 油珠滴落
本体 | 部件故障 | 渗漏油
器身 | 部件故障 | 有油渍
本体 | 部件故障 | 有油污
发动机 | 部件故障 | 抖
发动机 | 部件故障 | 提速不稳
安全气囊雷管 | 部件故障 | 支撑间隙小于极限值
方向盘 | 部件故障 | 异响
方向盘 | 部件故障 | 颤动
连接螺丝 | 部件故障 | 松动
底座 | 部件故障 | 有悬空
减速箱齿轮 | 部件故障 | 间隙过大
离合器压盘 | 部件故障 | 发软
发动机 | 部件故障 | 空转
前舱 | 部件故障 | 异响
高压管 | 部件故障 | 共振
轴承 | 部件故障 | 沉积物
油 | 部件故障 | 选择不合适
油 | 部件故障 | 使用时间过长
齿轮 | 部件故障 | 沉积物
仪表安全气囊灯 | 部件故障 | 常亮
线路 | 部件故障 | 挤损破损
线束 | 部件故障 | 未进行包扎
轴键槽 | 部件故障 | 不在一条线上
曲柄上键槽 | 部件故障 | 有问题
游梁 | 部件故障 | 变形
轴键槽 | 部件故障 | 有问题
曲柄 | 部件故障 | 不在一个平面上
水泵皮带 | 部件故障 | 断裂
水箱 | 部件故障 | 水少
节温器 | 部件故障 | 开度不够
仪表 | 部件故障 | 显示不准
水温传感器 | 部件故障 | 坏
水系统 | 部件故障 | 漏水
电子扇 | 部件故障 | 转速不够
偶合器 | 部件故障 | 无力
水泵 | 部件故障 | 坏
电子扇 | 部件故障 | 不转
发动机 | 部件故障 | 水温过高
电池 | 部件故障 | 电量不够
水泵皮带 | 部件故障 | 松
燃油 | 部件故障 | 品质问题
空气流量计 | 部件故障 | 卡子没拧紧
节气门 | 部件故障 | 卡子没拧紧
发动机 | 部件故障 | 处于防盗状态
相关联线束 | 部件故障 | 虚接
防盗灯 | 部件故障 | 快闪
CAN线路 | 部件故障 | 故障
钥匙 | 部件故障 | 故障
AT灯 | 部件故障 | 亮
盐池 | 部件故障 | 水位低
盐水池 | 部件故障 | 水位低